## 说明与使用指引
N26 / N26A 系列柴油机 运行时间维保手册 及 配件清单
适用机型：
N26 系列：6N26 / 8N26 / 9N26
N26A 系列：6N26A / 8N26A / 9N26A，以及 6N26AB / 8N26AB 变型
编制依据：
《N26系列柴油机使用说明书》《N26系列柴油机零件图册》
《N26A系列柴油机使用说明书》《N26A系列柴油机零件图册》
青岛淄柴博洋柴油机股份有限公司
一、N26 与 N26A 是两个并列机型
1. N26 与 N26A 各有独立的使用说明书和零件图册，图册目录编排、页码编号、代号后缀体系各自独立，
不能用 N26 图册的页码去查 N26A 的零件。
2. 两机型有大量通用件（滑油、冷却、燃油、气阀、摇臂、密封件、标准件等），这部分件号通常完全相同，可直接互换。
3. 部分零件功能位置相同但件号不同（如活塞销、连杆小头衬套、连杆轴瓦、连杆螺钉、止动圈、平衡重螺钉等），必须按机型取号。
4. 经逐条比对，两系列使用说明书第十章的维保周期与维保动作完全一致，故本手册第三章的维保计划对两机型同样适用。
二、本手册怎么用
1. 在“维保计划总表”中按累计运行小时数找到对应保养周期，逐条执行维保动作。
2. 在“维保配件清单”中按同一周期领取配件。该表把件号分成“N26 件号”与“N26A 件号”两列：
绿色底纹 = 两机型件号相同，可直接通用；黄色底纹 = 件号不同，请按机型取号。
3. “随机备件与易损件推荐”给出船上建议常备备件，减少停航等件时间。
4. “N26A零件总清单”为 N26A 机型在我司零件总库中的全部记录（共917项），供查件号、查价使用。
5. “零件图册索引”为 N26 零件图册全部零件表（929条）；“图册件号-总库未收录”列出总库尚未收录的368个件号。
6. 附录给出主要螺栓拧紧力矩、主要零件配合间隙与磨损极限、技术参数与用油牌号。
三、重要说明
1. 保养周期以达到规定工作小时数为准；机器长期停用、累计工时虽少，但到了一定周期也应进行保养。
2. 保养范围与周期是长期经验总结的建议值，使用单位可结合本单位具体情况、特别是机器的实际运转状况确定。
3. 所有螺栓必须遵守对角均匀拧紧的原则，按规定力矩拧紧，禁止使用过度的强力来拧紧螺栓。
4. 新装配或大修过的柴油机，在最初投入运转50小时后，机油滤器、燃油滤器等均应进行清洗。
5. 使用不清洁的机油和燃油，是导致柴油机发生故障的重要原因；柴油机应始终保持清洁状态。
6. 件号、库存与价格来源于公司零件总库；图册页码列已注明是 N26 图册页还是 N26A 图册页。
7. 表中数量按 6 缸整机用量给出，并附 8N/9N 数量；询价前请注明机型、缸数与机号。
8. 标注“询价”的项目表示库中暂无价格记录，请以我司最新报价为准。
四、配件与服务供应
本手册所列配件及各项维修、中修、大修工程服务，均可由我司提供。欢迎垂询报价。

## 维保计划总表
运行时间 | 保养周期 | 保养内容（维保动作） | 依据 | 涉及配件
每班 | 日常保养（每班/每日） | 检查燃、机油、冷却水系统各阀是否处于所需的开启或关闭位置；检查燃油柜、机座、调速器和增压器的油位 | 说明书 | —
|  | 检查空气瓶的空气压力和减压后的起动空气压力（空气瓶2.7~2.9MPa，起动压力1.1MPa） | 说明书 | —
|  | 用备用机油泵（或手摇泵）对柴油机泵油，并打开各缸示功阀作断油盘车 | 说明书 | —
|  | 当机舱环境温度影响起动时，对冷却水、机油系统进行预热 | 说明书 | —
|  | 柴油机起动后应进行暖机运转，淡水和机油的出机温度达到35~40℃以后才允许逐步增加负荷运转 | 说明书 | —
|  | 运转中必须随时注意仪表读数：机油压力0.35~0.45MPa（低速不低于0.20MPa），机油滤清器前后压差不得大于0.098MPa，机油温度不得超过1.8的规定值 | 说明书 | —
|  | 每1~2小时检查排气温度一次，不应高于1.4的规定 | 说明书 | —
|  | 经常观察排气烟色、呼吸器的油雾情况是否正常 | 说明书 | —
|  | 定期打开各缸示功阀，检查各缸的燃烧情况 | 说明书 | —
|  | 注意辨听柴油机的运转声音，遇有敲缸、轴承过松的敲击声以及其他不正常的振动和噪声，应立即停车检查并消除 | 说明书 | —
|  | 用手触摸各档曲轴箱门盖的温度，如有不正常的高热现象应立即停车检查并消除 | 说明书 | —
|  | 注意所有外露件的工作及紧固、锁紧情况 | 说明书 | —
|  | 检查燃油系统情况，如高压油管有剧烈振击及发热现象，可能是喷油器堵塞或气缸过载，应立即检查并消除 | 说明书 | —
|  | 注意柴油机转速的均匀性，当突然有很大的转速波动出现时，应立即辨明原因，必要时停车检查 | 说明书 | —
|  | 应记录好渗漏和密封不好的地方，以便尽快消除 | 说明书 | —
|  | 空气瓶应经常保持足够的压力；经常打开空气冷却器下方的放水旋塞，排除冷凝水并检查空气冷却器有无漏水现象 | 说明书 | —
|  | 保持柴油机的外观整洁，拭去油、水污迹和尘埃；保持各种滤清器的清洁和畅通 | 说明书 | —
|  | 打开放水旋塞、检查空气冷却器是否漏水；察看机油质量，必要时进行化验 | 说明书 | —
|  | 停车前应逐渐降低负荷，并减慢转速到400r/min继续运转3~5分钟，使柴油机温度逐渐下降，避免停车时发生过热现象 | 说明书 | —
|  | 柴油机停车后应马上打开示功阀；若柴油机不再起动，应把燃油、机油、冷却水、压缩空气等系统中需要关闭的阀门关闭 | 说明书 | —
|  | 停车后立即开动备用机油泵或手摇泵向柴油机泵油5~10分钟，并手动盘车数分钟 | 说明书 | —
|  | 必要时停车后打开曲轴箱盖板，检查轴承的温度和主要螺钉、螺栓的紧固情况 | 说明书 | —
|  | 寒冷季节需较长时间停车时，待水温降至30~40℃时即放掉冷却水系统中的全部积水，以防结冰 | 说明书 | —
每班 | 日常保养（每班/每日） | 【周期要点】使用说明书第九章规定的起动前准备、运转中维护、停车等项目，是日常维护最基本的内容。 | 说明书
50h | 首次运行 50 小时 | 清洗机油滤清器（更换滤芯） | 说明书 | 机油滤清器芯子
|  | 清洗燃油滤清器（更换滤芯） | 说明书 | 燃油滤清器芯子
|  | 清洗（或更换）机油、燃油滤器芯子 | 说明书 | —
|  | 更换全部机油（首次换油） | 说明书 | 柴油机机油 CD40
|  | 按25%、50%负荷各运转2~3小时后，方可加到负荷到标定的功率；第一次起动后运转0.5~1小时后应停车打开曲轴箱门盖，检查各运动部件及主轴承螺栓的情况 | 说明书 | —
50h | 首次运行 50 小时 | 【周期要点】新装配或大修的柴油机，在最初投入运转50小时后，机油滤器、燃油滤器等均应进行清洗。 | 说明书
300~500h | 每运行 300～500 小时 | 检查主轴承螺栓、连杆螺栓、缸盖螺栓、喷油泵调整螺栓及螺母、基础螺栓等的紧固和防松情况 | 说明书 | —
|  | 检查调速机构的灵活性 | 说明书 | —
|  | 检查紧急停车装置的动作 | 说明书 | —
|  | 检查检测仪表 | 说明书 | —
|  | 察看凸轮和滚轮的表面情况 | 说明书 | —
|  | 检查摇臂座、喷油器、气阀摇臂调整螺钉等的紧固情况 | 说明书 | 摇臂衬套/气阀摇臂组件
|  | 清洗（或更换）机油和燃油滤器芯子 | 说明书 | 机油滤清器芯子、燃油滤清器芯子
|  | 检查是否要清洗空气冷却器及更换防腐锌块 | 说明书 | 防腐锌块
|  | 检查是否要清洗增压器消音器、压气机叶轮和扩压器 | 说明书 | —
|  | 检查喷油器启阀压力和雾化质量 | 说明书 | 喷油器针阀偶件/油嘴、喷油器密封圈/铜垫
|  | 检查机油的含水量和脏污的程度，根据检查结果决定是否更换机油 | 说明书 | 柴油机机油 CD40
|  | 更换机油滤清器芯子、燃油滤清器芯子（建议直接更换） | 维修经验 | 机油滤清器芯子、燃油滤清器芯子
|  | 检查并清洗呼吸器滤芯 | 维修经验 | 呼吸器滤芯
|  | 取样化验机油（每500小时一次），按滑油控制标准判定是否换油 | 说明书 | 柴油机机油 CD40
300~500h | 每运行 300～500 小时 | 【周期要点】以紧固、灵活性、密封性和滤器清洁为主的定期保养。 | 说明书
1000h | 每运行 1000 小时 | 检查进、排气阀间隙（冷态：进气阀0.3~0.5mm，排气阀0.5~0.7mm），检查供油正时 | 说明书 | 气阀室盖/摇臂罩垫片
|  | 检查喷油器启阀压力 | 说明书 | 喷油器针阀偶件/油嘴、喷油器密封圈/铜垫
|  | 检查机油和冷却水温度调节器 | 说明书 | 滑油温度调节器、淡水温度调节器
|  | 用镜子反照，检查活塞裙部和气缸套内壁的情况 | 说明书 | —
|  | 更换喷油器密封圈与铜垫 | 维修经验 | 喷油器密封圈/铜垫
|  | 更换机油、机油滤清器、燃油滤清器（按1000小时周期换油换滤） | 维修经验 | 柴油机机油 CD40、机油滤清器芯子、燃油滤清器芯子
|  | 清洗曲轴箱透气/呼吸器 | 维修经验 | 呼吸器滤芯
1000h | 每运行 1000 小时 | 【周期要点】以气阀间隙、供油正时、喷油器、温度调节器为主。 | 说明书
2500h | 每运行 2500 小时 | 检查曲轴臂距差（曲拐差：飞轮端第一档曲柄臂距差不大于0.03mm；N26型不大于0.07mm） | 说明书 | —
|  | 检查空气起动器，必要时更换零件 | 说明书 | 空气起动马达检修件
|  | 检查喷油泵出油阀偶件密封性 | 说明书 | 喷油泵出油阀偶件
|  | 检查操纵系统阀件及管路 | 说明书 | —
|  | 清洗机座内部；清洗日用燃油柜 | 说明书 | —
|  | 检查增压器。当性能明显下降时（转速下降、增压压力下降），拆检内部 | 说明书 | 增压器检修件
|  | 检查淡、海水泵密封情况 | 说明书 | 淡水泵/海水泵密封件及叶轮
|  | 检查和清除淡水冷却器、机油冷却器积垢，必要时更换防腐锌块 | 说明书 | 防腐锌块、冷却器
|  | 根据实际需要，可抽检进、排气阀的密封情况 | 说明书 | 进/排气阀、阀座、阀导管
|  | 更换机油、机油滤清器、燃油滤清器（按2500小时周期保养） | 维修经验 | 柴油机机油 CD40、机油滤清器芯子、燃油滤清器芯子
|  | 检查并更换海水泵叶轮（橡胶件，属易损件） | 维修经验 | 海水泵叶轮
|  | 检查调速器油位并更换调速器机油 | 维修经验 | 调速器机油 15W-40
2500h | 每运行 2500 小时 | 【周期要点】以曲轴臂距差、起动系统、喷油泵密封、冷却系统清洗为主。 | 说明书
7500h | 每运行 7500 小时 | 检查气缸盖等处水腔，并更换防腐锌块 | 说明书 | 防腐锌块、气缸盖垫片
|  | 检查进、排气阀与阀座的表面状况，必要时进行研磨或更换 | 说明书 | 进/排气阀、阀座、阀导管
|  | 拆出活塞、连杆总成，清除积碳，测量活塞环槽和销座孔等尺寸 | 说明书 | 活塞环、连杆轴瓦
|  | 检查活塞销，测量外径，并做无损探伤 | 说明书 | 活塞销
|  | 检查并根据情况更换活塞环 | 说明书 | 活塞环
|  | 检查连杆螺钉及支承面的情况 | 说明书 | 连杆螺钉
|  | 检查连杆大、小端轴承，测量其磨损情况，并根据实际情况决定更换与否 | 说明书 | 连杆轴瓦、连杆小头衬套
|  | 任意抽检两档主轴承，检查主轴瓦磨损情况，并由此判断是否需要检查其余主轴瓦 | 说明书 | 主轴瓦
|  | 检查喷油泵，若柱塞偶件漏油或损伤应成对更换 | 说明书 | 喷油泵柱塞偶件
|  | 检查摇臂、气阀的传动零件，特别是调节螺钉头、硬块等的磨损情况 | 说明书 | 摇臂衬套/气阀摇臂组件
|  | 检查凸轮、滚轮、滚轮销，根据实际情况决定更换与否 | 说明书 | 凸轮轴轴承/衬套
|  | 检查全部传动齿轮，测量齿隙，根据实际情况决定更换与否 | 说明书 | 传动齿轮
|  | 检查机油泵、燃油泵、冷却水泵 | 说明书 | 淡水泵/海水泵密封件及叶轮、机油泵/燃油泵/淡水泵检修件
|  | 检查气缸套工作表面，测量内径，算出磨损量。表面严重磨损或损伤的应予更换 | 说明书 | 气缸套、气缸套密封圈
|  | 检查调速器，更换磨损零件并复试其性能 | 说明书 | 调速器检修件
|  | 检查操纵系统管路及各类阀件，根据情况进行研磨修理或更换 | 说明书 | —
|  | 检查凸轮轴轴承间隙。检查增压器、调速器等的固定螺钉的紧固情况 | 说明书 | 凸轮轴轴承/衬套
|  | 根据增压器使用说明书的要求拆检增压器 | 说明书 | 增压器检修件
|  | 复校或更换柴油机的全部测试仪表、报警系统、管路及导线 | 说明书 | —
|  | 更换机油、机油滤清器、燃油滤清器及全部密封垫 | 维修经验 | 柴油机机油 CD40、机油滤清器芯子、燃油滤清器芯子、全机密封垫片组
|  | 更换气缸套密封圈（O形密封圈均换） | 维修经验 | 气缸套密封圈
|  | 检查并更换橡胶弹性联轴节（若开裂） | 维修经验 | 橡胶弹性联轴节
7500h | 每运行 7500 小时 | 【周期要点】中修级保养：拆检气缸盖、活塞连杆、轴瓦、齿轮传动、泵及调速器，测量磨损并决定更换。 | 说明书
15000h | 每运行 15000 小时 | 检查全部主轴瓦和止推片，根据实际情况决定更换与否 | 说明书 | 主轴瓦、止推片
|  | 拉出气缸套，检查工作表面磨损情况和外表面的腐蚀情况，根据实际情况决定更换与否。所有O形密封圈均换 | 说明书 | 气缸套、气缸套密封圈
|  | 检查进、排气阀有关的全部零件，测量其磨损，并根据实际情况决定更换与否 | 说明书 | 进/排气阀、阀座、阀导管、气阀导管
|  | 检查全部气阀和油泵顶杆机构零件 | 说明书 | 顶杆机构零件、摇臂衬套/气阀摇臂组件
|  | 检查凸轮轴轴承磨损，根据需要更换 | 说明书 | 凸轮轴轴承/衬套
|  | 拆出橡胶弹性联轴节，检查橡胶部分有无开裂损坏。检查输出法兰螺栓紧固情况 | 说明书 | 橡胶弹性联轴节
|  | 检查安全示功阀及防爆门动作是否可靠，密封是否良好 | 说明书 | 安全示功阀/防爆门零件
|  | 检查减振器卷簧组的情况，根据需要更换 | 说明书 | 减振器卷簧组
|  | 更换气缸盖垫片、全部O形密封圈 | 维修经验 | 气缸盖垫片、O形密封圈组
|  | 更换活塞环、活塞销、连杆轴瓦 | 维修经验 | 活塞环、活塞销、连杆轴瓦
15000h | 每运行 15000 小时 | 【周期要点】大修级保养：更换主轴瓦与止推片、拉出气缸套、检查全部气阀与顶杆机构、拆检橡胶弹性联轴节、减振器与安全阀。 | 说明书
20000h | 每运行 20000 小时 | 对柴油机的机体、机座、气缸套、气缸盖、曲轴、主轴承、活塞、连杆、凸轮轴、气阀和油泵顶杆机构、各种传动齿轮等部件及燃油、机油、冷却水、操纵、增压器等各系统进行全面解体检测、整修或换新 | 说明书 | 整机大修解体检测及修复
|  | 曲轴、进排气阀、活塞销、凸轮、气阀弹簧等主要件必须进行磁粉探伤 | 说明书 | —
|  | 连杆螺钉必须全部换新 | 说明书 | 连杆螺钉
|  | 全部主轴承瓦、连杆轴瓦、止推片换新 | 说明书 | 主轴瓦、连杆轴瓦、止推片
|  | 全部气缸套、气缸套密封圈换新 | 说明书 | 气缸套、气缸套密封圈
|  | 全部气阀、气阀导管、气阀弹簧换新 | 说明书 | 进/排气阀、阀座、阀导管、气阀导管、气阀弹簧
|  | 全部活塞环、活塞销、活塞销衬套换新 | 说明书 | 活塞环、活塞销、连杆小头衬套
|  | 全部凸轮轴轴承、传动齿轮检查并视情换新 | 说明书 | 凸轮轴轴承/衬套、传动齿轮
|  | 全部密封垫、O形密封圈、油封换新 | 说明书 | 全机密封垫片组、O形密封圈组、油封组
|  | 增压器、调速器、各泵类按各自说明书进行大修 | 说明书 | 增压器检修件、调速器检修件、淡水泵/海水泵密封件及叶轮
|  | 整机试验、重新调整配气定时、供油提前角、气阀间隙及各安全保护装置 | 说明书 | —
20000h | 每运行 20000 小时 | 【周期要点】整机全面解体检测、整修或换新。曲轴、进排气阀、活塞销、凸轮、气阀弹簧等主要件必须进行磁粉探伤；连杆螺钉必须全部换新。 | 说明书

## 维保配件清单
运行时间 | 保养项目 / 配件名称 | N26 件号 / 代号 | N26A 件号 / 代号 | 图册页码 (N26 / N26A) | 数量 6N26 | 数量 8N26 | 数量 9N26 | 单位 | 库存售价(元) | 库存进价(元) | 物料编码 | 库内名称 | 备注
50h | 机油滤清器芯子 | SBL100A | SBL100A |  | 1 | 1.3 | 1.5 | 件 | 询价 |  |  |  | 过滤精度30μm；型号见说明书1.4
| 燃油滤清器芯子 | SBL25 | SBL25 |  | 1 | 1.3 | 1.5 | 件 | 询价 |  |  |  | 363目；型号见说明书1.4
| 柴油机机油 CD40 | ／ | ／ |  | 1 | 1.3 | 1.5 | 件 | 询价 |  |  |  | GB11122-2006；换油周期见说明书1.7
300~500h | 摇臂衬套 | L250-03-103 | L250-03-103 | N26:16 / N26A:12 | 12 | 16 | 18 | 件 | 询价 | 60 | N26A-05061 | 摇臂衬套 | 库存进价60元；Φ55，间隙0.030~0.106
| 排气摇臂 | L250-A03-111 | L250-A03-111 | N26:16 / N26A:12 | 6 | 8 | 9 | 件 | 询价 |  | N26A-05054 | 排气摇臂 | 摇臂衬套孔Φ55，间隙0.03~0.106mm
| 进气摇臂 | L250-A03-112 | L250-A03-112 | N26:16 / N26A:12 | 6 | 8 | 9 | 件 | 询价 |  | N26A-05058 |  | 摇臂衬套孔Φ55，间隙0.03~0.106mm
| 摇臂座 | L250-H03-106B | L250-H03-106B | N26:16 / N26A:12 | 6 | 8 | 9 | 件 | 询价 |  | N26A-05066 | 摇臂座 | 摇臂衬套孔Φ55，间隙0.03~0.106mm
| 摇臂轴 | L250-H03-113 | L250-H03-113 | N26:16 / N26A:12 | 6 | 8 | 9 | 件 | 163 |  | N26A-05055 | 摇臂轴 | 库存售价163元
| 机油滤清器芯子 | SBL100A | SBL100A |  | 1 | 1.3 | 1.5 | 件 | 询价 |  |  |  | 过滤精度30μm；型号见说明书1.4
| 燃油滤清器芯子 | SBL25 | SBL25 |  | 1 | 1.3 | 1.5 | 件 | 询价 |  |  |  | 363目；型号见说明书1.4
| 防腐锌块 | L250-03-042 | L250-03-042 | N26:16 / N26A:12 | 12 | 16 | 18 | 件 | 55 | 40 | N26A-05036 | 防腐锌块 | 库存售价55元/进价40元
| 喷油器压板 | L250-03-033 | L250-03-033 | N26:18 / N26A:64 | 6 | 8 | 9 | 件 | 询价 | 50 | N26A-05075 | 喷油器压板 | 喷油器孔径8×Φ0.40×160°，启阀压力29.42~30.20MPa
| 喷油器O形密封圈 | GB/T3452.1 27.3×3.55 | GB/T3452.1 27.3×3.55 | N26:18 / N26A:64 | 6 | 8 | 9 | 件 | 询价 |  | N26A-05080 | 形密封圈 观察孔盖 | 拆装喷油器必换
| 喷油器铜垫（密封垫圈） | L250-52-002 | L250-52-002 | N26:65 / N26A:64 | 6 | 8 | 9 | 件 | 询价 |  | N26A-05650 | 密封垫圈 | 红铜垫圈
| 柴油机机油 CD40 | ／ | ／ |  | 1 | 1.3 | 1.5 | 件 | 询价 |  |  |  | GB11122-2006；换油周期见说明书1.7
| 机体门盖（装呼吸器） | L250-A01-019 | L250-A01-019 | N26:6 / N26A:54 | 1 | 1.3 | 1.5 | 件 | 询价 |  | N26A-04962 | 机体们盖（装呼吸器） | 呼吸器安装门盖
1000h | 水封套管/垫片 | L250-03-A041 | L250-03-A041 | N26:16 / N26A:12 | 6 | 8 | 9 | 件 | 询价 |  | N26A-05038 | 垫片 | 气阀室密封；调气阀间隙必换
| 喷油器压板 | L250-03-033 | L250-03-033 | N26:18 / N26A:64 | 6 | 8 | 9 | 件 | 询价 | 50 | N26A-05075 | 喷油器压板 | 喷油器孔径8×Φ0.40×160°，启阀压力29.42~30.20MPa
| 喷油器O形密封圈 | GB/T3452.1 27.3×3.55 | GB/T3452.1 27.3×3.55 | N26:18 / N26A:64 | 6 | 8 | 9 | 件 | 询价 |  | N26A-05080 | 形密封圈 观察孔盖 | 拆装喷油器必换
| 喷油器铜垫（密封垫圈） | L250-52-002 | L250-52-002 | N26:65 / N26A:64 | 6 | 8 | 9 | 件 | 询价 |  | N26A-05650 | 密封垫圈 | 红铜垫圈
| 滑油温度调节器 | LZFT-65G | LZFT-65G |  | 1 | 1.3 | 1.5 | 件 | 询价 |  |  |  | 6N26/6N26A 用 LZFT-65G；8N/9N 用 LZFT-125G
| 淡水温度调节器 | LZFT-80G | LZFT-80G |  | 1 | 1.3 | 1.5 | 件 | 询价 |  |  |  | 6N26/6N26A 用 LZFT-80G；8N/9N 用 LZFT-100G
| 柴油机机油 CD40 | ／ | ／ |  | 1 | 1.3 | 1.5 | 件 | 询价 |  |  |  | GB11122-2006；换油周期见说明书1.7
| 机油滤清器芯子 | SBL100A | SBL100A |  | 1 | 1.3 | 1.5 | 件 | 询价 |  |  |  | 过滤精度30μm；型号见说明书1.4
| 燃油滤清器芯子 | SBL25 | SBL25 |  | 1 | 1.3 | 1.5 | 件 | 询价 |  |  |  | 363目；型号见说明书1.4
| 机体门盖（装呼吸器） | L250-A01-019 | L250-A01-019 | N26:6 / N26A:54 | 1 | 1.3 | 1.5 | 件 | 询价 |  | N26A-04962 | 机体们盖（装呼吸器） | 呼吸器安装门盖
2500h | 空气起动马达检修件 | TMY11QDHA | TMY11QDHA | N26:69 / N26A:68 | 1 | 1.3 | 1.5 | 件 | 询价 |  |  |  | 整机型号；检修件按需
| 喷油泵出油阀偶件 | HP3100-200100.1 | HP3100-200100.1 | N26:63 / N26A:62 | 6 | 8 | 9 | 件 | 询价 |  |  |  | 等压式；柱塞偶件漏油应成对更换
| 增压器检修件 | TPS57-F33 | TPS57-F33 |  | 1 | 1.3 | 1.5 | 件 | 询价 |  | N26A-05456 | 增压器 | 6N26/6N26A 用 TPS57-F33；8N/9N 用 TPS61-F33
| 淡水泵/海水泵密封件及叶轮 | ／ | ／ |  | 1 | 1.3 | 1.5 | 件 | 询价 |  |  |  | 海水泵100CWL-14/18；淡水泵8L250-A71-000
| 防腐锌块 | L250-03-042 | L250-03-042 | N26:16 / N26A:12 | 12 | 16 | 18 | 件 | 55 | 40 | N26A-05036 | 防腐锌块 | 库存售价55元/进价40元
| 冷却器密封垫及锌块 | L250-03-042 | L250-03-042 | N26:16 / N26A:12 | 12 | 16 | 18 | 件 | 55 | 40 | N26A-05036 | 防腐锌块 | 清洗积垢时更换锌块
| 进气阀 | L250-03-004A | L250-03-004A | N26:16 / N26A:12 | 6 | 8 | 9 | 件 | 询价 |  | N26A-05032 | 进气阀Intake 排气阀 | 气阀间隙冷态：进0.3~0.5mm，排0.5~0.7mm
| 排气阀 | L250-03-031A | L250-03-031A | N26:16 / N26A:12 | 6 | 8 | 9 | 件 | 询价 |  | N26A-05032 | 进气阀Intake 排气阀 | 普通机型
| 排气阀（重油机） | L250-H03-031A | L250-H03-031A | N26:16 / N26A:12 | 6 | 8 | 9 | 件 | 190 | 140 | N26A-05033 | 排气阀（重油）Exhaust 排气阀座 | 库存售价190元/进价140元
| 进气阀座 | L250-H03-002 | L250-H03-002 | N26:16 / N26A:12 | 6 | 8 | 9 | 件 | 询价 |  | N26A-05031 | 进气阀座 | 气阀间隙冷态：进0.3~0.5mm，排0.5~0.7mm
| 排气阀座 | L250-H03-034 | L250-H03-034 | N26:16 / N26A:12 | 6 | 8 | 9 | 件 | 询价 | 110 | N26A-05034 | 排气阀座 | 库存进价110元
| 开口阀锥块 | L250-03-009 | L250-03-009 | N26:16 / N26A:12 | 6 | 8 | 9 | 件 | 7 | 5 | N26A-05046 | 开口阀锥块 | 库存售价7元
| 转阀器 | L250-03-200 | L250-03-200 | N26:16 / N26A:12 | 6 | 8 | 9 | 件 | 95 | 70 | N26A-05045 | 转阀器 开口阀锥块 | 库存售价95元/进价70元
| 柴油机机油 CD40 | ／ | ／ |  | 1 | 1.3 | 1.5 | 件 | 询价 |  |  |  | GB11122-2006；换油周期见说明书1.7
| 机油滤清器芯子 | SBL100A | SBL100A |  | 1 | 1.3 | 1.5 | 件 | 询价 |  |  |  | 过滤精度30μm；型号见说明书1.4
| 燃油滤清器芯子 | SBL25 | SBL25 |  | 1 | 1.3 | 1.5 | 件 | 询价 |  |  |  | 363目；型号见说明书1.4
| 海水泵叶轮 | ／ | ／ |  | 1 | 1.3 | 1.5 | 件 | 询价 |  |  |  | 橡胶件易损，建议定期更换
| 调速器机油 15W-40 | ／ | ／ |  | 1 | 1.3 | 1.5 | 件 | 询价 |  |  |  | 按调速器说明书
7500h | 防腐锌块 | L250-03-042 | L250-03-042 | N26:16 / N26A:12 | 12 | 16 | 18 | 件 | 55 | 40 | N26A-05036 | 防腐锌块 | 库存售价55元/进价40元
| 气缸盖垫片 | Z260-01-045 | Z260-01-045 | N26:8 / N26A:1 | 6 | 8 | 9 | 件 | 40 | 29.38 | N26A-04983 | 气缸盖垫片 | 库存售价40元/进价29.38元
| 气缸盖螺栓保护罩 | L250-01-066 | L250-01-066 | N26:8 / N26A:1 | 24 | 32 | 36 | 件 | 询价 |  | N26A-04990 | 气缸盖螺栓保护罩 | 气缸盖螺栓M48×3，拧紧力矩2800N·m
| 进气阀 | L250-03-004A | L250-03-004A | N26:16 / N26A:12 | 6 | 8 | 9 | 件 | 询价 |  | N26A-05032 | 进气阀Intake 排气阀 | 气阀间隙冷态：进0.3~0.5mm，排0.5~0.7mm
| 排气阀 | L250-03-031A | L250-03-031A | N26:16 / N26A:12 | 6 | 8 | 9 | 件 | 询价 |  | N26A-05032 | 进气阀Intake 排气阀 | 普通机型
| 排气阀（重油机） | L250-H03-031A | L250-H03-031A | N26:16 / N26A:12 | 6 | 8 | 9 | 件 | 190 | 140 | N26A-05033 | 排气阀（重油）Exhaust 排气阀座 | 库存售价190元/进价140元
| 进气阀座 | L250-H03-002 | L250-H03-002 | N26:16 / N26A:12 | 6 | 8 | 9 | 件 | 询价 |  | N26A-05031 | 进气阀座 | 气阀间隙冷态：进0.3~0.5mm，排0.5~0.7mm
| 排气阀座 | L250-H03-034 | L250-H03-034 | N26:16 / N26A:12 | 6 | 8 | 9 | 件 | 询价 | 110 | N26A-05034 | 排气阀座 | 库存进价110元
| 开口阀锥块 | L250-03-009 | L250-03-009 | N26:16 / N26A:12 | 6 | 8 | 9 | 件 | 7 | 5 | N26A-05046 | 开口阀锥块 | 库存售价7元
| 转阀器 | L250-03-200 | L250-03-200 | N26:16 / N26A:12 | 6 | 8 | 9 | 件 | 95 | 70 | N26A-05045 | 转阀器 开口阀锥块 | 库存售价95元/进价70元
| 压力环（第1道气环） | Z260-18A-001 | Z260-18A-001 | N26:20 / N26A:14 | 6 | 8 | 9 | 件 | 询价 |  | N26A-05094 | 压力环 | 槽隙0.233~0.285，极限0.40
| 密封环（第2道气环） | Z260-18A-002 | Z260-18A-002 | N26:20 / N26A:14 | 6 | 8 | 9 | 件 | 询价 |  | N26A-05093 | 密封环 | 槽隙0.13~0.175，极限0.30
| 油环（组合油环） | Z260-18A-200 | Z260-18A-200 | N26:20 / N26A:14 | 6 | 8 | 9 | 件 | 询价 |  | N26A-05092 | 油环 | 槽隙0.053~0.105，极限0.20
| 连杆上轴瓦 | N26A-06-011 | N26A-06-011 | N26A:16（N26 图册作 N26-06-011） | 6 | 8 | 9 | 件 | 询价 |  | N26A-05103 | 上轴瓦 | 与曲柄销间隙0.21~0.27，极限0.40
| 连杆下轴瓦 | N26A-06-012 | N26A-06-012 | N26A:16（N26 图册作 N26-06-012） | 6 | 8 | 9 | 件 | 询价 |  | N26A-05104 | 下轴瓦 | 与曲柄销配合间隙0.21~0.27mm
| 活塞销 | Z260-18A-301 | N26A-18-201 | N26:20 / N26A:14 | 6 | 8 | 9 | 件 | 询价 |  | N26A-05087 | 活塞销 | Φ110；需磁粉探伤
| 连杆螺钉 | N26A-06-006 | N26A-06-006 | N26A:16（N26 图册作 N26-06-006） | 12 | 16 | 18 | 件 | 询价 |  | N26A-05106 | 连杆螺钉 | M27×2，力矩441~490N·m；20000h强制换新
| 连杆小头衬套 | N26A-06-019 | N26A-06-019 | N26A:16（N26 图册作 ZC260-06-019） | 6 | 8 | 9 | 件 | 询价 |  | N26A-05100 | 小头衬套 | 与连杆体孔过盈0.04~0.07
| 上主轴瓦 | N26-01-003 | N26A-01-003 | N26:8 / N26A:7 | 6 | 8 | 9 | 件 | 询价 |  | N26A-04980 | 上主轴瓦 | 主轴颈Φ225，间隙0.22~0.29，极限0.50
| 下主轴瓦 | N26-01-004 | N26A-01-004 | N26:8 / N26A:7 | 6 | 8 | 9 | 件 | 询价 |  | N26A-04981 | 下主轴瓦 | 主轴颈Φ225，配合间隙0.22~0.29mm
| 止推轴承上轴瓦 | N26-01-006 | N26A-01-006 | N26:8 / N26A:5 | 1 | 1.3 | 1.5 | 件 | 询价 |  | N26A-04957 | 止推轴承上轴瓦 | 主轴颈Φ225，配合间隙0.22~0.29mm
| 止推轴承下轴瓦 | N26-01-005 | N26A-01-005 | N26:8 / N26A:5 | 1 | 1.3 | 1.5 | 件 | 询价 |  | N26A-04958 | 止推轴承下轴瓦 | 主轴颈Φ225，配合间隙0.22~0.29mm
| 喷油泵柱塞偶件 | HP3100-200200 | HP3100-200200 | N26:63 / N26A:62 | 6 | 8 | 9 | 件 | 询价 |  |  |  | Φ23×20；成对更换
| 摇臂衬套 | L250-03-103 | L250-03-103 | N26:16 / N26A:12 | 12 | 16 | 18 | 件 | 询价 | 60 | N26A-05061 | 摇臂衬套 | 库存进价60元；Φ55，间隙0.030~0.106
| 排气摇臂 | L250-A03-111 | L250-A03-111 | N26:16 / N26A:12 | 6 | 8 | 9 | 件 | 询价 |  | N26A-05054 | 排气摇臂 | 摇臂衬套孔Φ55，间隙0.03~0.106mm
| 进气摇臂 | L250-A03-112 | L250-A03-112 | N26:16 / N26A:12 | 6 | 8 | 9 | 件 | 询价 |  | N26A-05058 |  | 摇臂衬套孔Φ55，间隙0.03~0.106mm
| 摇臂座 | L250-H03-106B | L250-H03-106B | N26:16 / N26A:12 | 6 | 8 | 9 | 件 | 询价 |  | N26A-05066 | 摇臂座 | 摇臂衬套孔Φ55，间隙0.03~0.106mm
| 摇臂轴 | L250-H03-113 | L250-H03-113 | N26:16 / N26A:12 | 6 | 8 | 9 | 件 | 163 |  | N26A-05055 | 摇臂轴 | 库存售价163元
| 凸轮轴轴承 | 8L250-01-046 | 8L250-01-046 | N26:8 / N26A:7 | 5 | 6.7 | 7.5 | 件 | 询价 |  |  |  | 凸轮轴颈Φ150，间隙0.085~0.165，极限0.35
| 前端凸轮轴轴承 | L250-01-047A | L250-01-047A | N26:8 / N26A:7 | 1 | 1.3 | 1.5 | 件 | 询价 |  |  |  | 凸轮轴颈Φ150，间隙0.085~0.165mm
| 后端凸轮轴轴承 | L250-01-079 | L250-01-079 | N26:8 / N26A:7 | 1 | 1.3 | 1.5 | 件 | 询价 |  |  |  | 凸轮轴颈Φ150，间隙0.085~0.165mm
| 自由端齿轮 | 8N26A-07-004 | 8N26A-07-005 | N26:24 / N26A:20 | 1 | 1.3 | 1.5 | 件 | 询价 |  | N26A-05140 | 自由端齿轮Gear 防松锁片 | 曲轴自由端传动齿轮
| 飞轮齿圈 | L250-07-001B | L250-07-001B | N26:24 / N26A:20 | 1 | 1.3 | 1.5 | 件 | 询价 |  | N26A-05108 | 飞轮齿圈 | 齿隙0.20~0.50mm
| 平衡重螺钉 | N26-07-017 | N26A-07-017 | N26:24 / N26A:20 | 6 | 8 | 9 | 件 | 询价 |  | N26A-05131 | 平衡重螺钉 | M36×3，力矩863~949N·m，乐泰262
| 淡水泵/海水泵密封件及叶轮 | ／ | ／ |  | 1 | 1.3 | 1.5 | 件 | 询价 |  |  |  | 海水泵100CWL-14/18；淡水泵8L250-A71-000
| 机油泵/燃油泵/淡水泵检修件 | ／ | ／ |  | 1 | 1.3 | 1.5 | 件 | 询价 |  |  |  | 机油泵8L250-62-000；燃油泵8L250-63-000A
| 气缸套 | N26-01-068 | N26A-01-001 | N26:8 / N26A:7~9 | 6 | 8 | 9 | 件 | 询价 |  | N26A-05016 | 冷却体 | N26A 件号以 N26A 图册为准；整体式，缸径Φ260
| 气缸套密封圈（O形圈） | GB/T3452.1 272×5.3 | GB/T3452.1 272×5.3 | N26:8 / N26A:7~9 | 18 | 24 | 27 | 件 | 询价 |  |  |  | 拉缸套时全部换新
| 密封圈（冷却水导管） | GB/T3452.1 243×2.65 | GB/T3452.1 243×2.65 | N26:8 | 48 | 64 | 72 | 件 | 询价 |  |  |  | 拉缸套时全部换新
| 调速器检修件 | YT111G | YT111G |  | 1 | 1.3 | 1.5 | 件 | 询价 |  |  |  | 船用主机；发电用 YT111B
| 增压器检修件 | TPS57-F33 | TPS57-F33 |  | 1 | 1.3 | 1.5 | 件 | 询价 |  | N26A-05456 | 增压器 | 6N26/6N26A 用 TPS57-F33；8N/9N 用 TPS61-F33
| 柴油机机油 CD40 | ／ | ／ |  | 1 | 1.3 | 1.5 | 件 | 询价 |  |  |  | GB11122-2006；换油周期见说明书1.7
| 机油滤清器芯子 | SBL100A | SBL100A |  | 1 | 1.3 | 1.5 | 件 | 询价 |  |  |  | 过滤精度30μm；型号见说明书1.4
| 燃油滤清器芯子 | SBL25 | SBL25 |  | 1 | 1.3 | 1.5 | 件 | 询价 |  |  |  | 363目；型号见说明书1.4
| 全机密封垫片组 | ／ | ／ |  | 1 | 1.3 | 1.5 | 件 | 询价 |  |  |  | 按缸数配齐
| 螺柱（联轴节） | L250-01-018A | L250-01-018A | N26:8 / N26A:5 | 24 | 32 | 36 | 件 | 询价 |  | N26A-04939 | 螺柱 | 检查橡胶部分有无开裂损坏
15000h | 上主轴瓦 | N26-01-003 | N26A-01-003 | N26:8 / N26A:7 | 6 | 8 | 9 | 件 | 询价 |  | N26A-04980 | 上主轴瓦 | 主轴颈Φ225，间隙0.22~0.29，极限0.50
| 下主轴瓦 | N26-01-004 | N26A-01-004 | N26:8 / N26A:7 | 6 | 8 | 9 | 件 | 询价 |  | N26A-04981 | 下主轴瓦 | 主轴颈Φ225，配合间隙0.22~0.29mm
| 止推轴承上轴瓦 | N26-01-006 | N26A-01-006 | N26:8 / N26A:5 | 1 | 1.3 | 1.5 | 件 | 询价 |  | N26A-04957 | 止推轴承上轴瓦 | 主轴颈Φ225，配合间隙0.22~0.29mm
| 止推轴承下轴瓦 | N26-01-005 | N26A-01-005 | N26:8 / N26A:5 | 1 | 1.3 | 1.5 | 件 | 询价 |  | N26A-04958 | 止推轴承下轴瓦 | 主轴颈Φ225，配合间隙0.22~0.29mm
| 止推片 | N26-01-031 | N26A-01-031 | N26:8 / N26A:5 | 2 | 2.7 | 3 | 件 | 询价 |  | N26A-04955 | 止推片 | 飞轮端止推总间隙0.20~0.30，极限1.00
| 止推轴承盖 | N26-01-008 | N26A-01-008 | N26:8 / N26A:5 | 1 | 1.3 | 1.5 | 件 | 询价 |  | N26A-04964 | 止推轴承盖 | 与15000h一起检查更换
| 气缸套 | N26-01-068 | N26A-01-001 | N26:8 / N26A:7~9 | 6 | 8 | 9 | 件 | 询价 |  | N26A-05016 | 冷却体 | N26A 件号以 N26A 图册为准；整体式，缸径Φ260
| 气缸套密封圈（O形圈） | GB/T3452.1 272×5.3 | GB/T3452.1 272×5.3 | N26:8 / N26A:7~9 | 18 | 24 | 27 | 件 | 询价 |  |  |  | 拉缸套时全部换新
| 密封圈（冷却水导管） | GB/T3452.1 243×2.65 | GB/T3452.1 243×2.65 | N26:8 | 48 | 64 | 72 | 件 | 询价 |  |  |  | 拉缸套时全部换新
| 进气阀 | L250-03-004A | L250-03-004A | N26:16 / N26A:12 | 6 | 8 | 9 | 件 | 询价 |  | N26A-05032 | 进气阀Intake 排气阀 | 气阀间隙冷态：进0.3~0.5mm，排0.5~0.7mm
| 排气阀 | L250-03-031A | L250-03-031A | N26:16 / N26A:12 | 6 | 8 | 9 | 件 | 询价 |  | N26A-05032 | 进气阀Intake 排气阀 | 普通机型
| 排气阀（重油机） | L250-H03-031A | L250-H03-031A | N26:16 / N26A:12 | 6 | 8 | 9 | 件 | 190 | 140 | N26A-05033 | 排气阀（重油）Exhaust 排气阀座 | 库存售价190元/进价140元
| 进气阀座 | L250-H03-002 | L250-H03-002 | N26:16 / N26A:12 | 6 | 8 | 9 | 件 | 询价 |  | N26A-05031 | 进气阀座 | 气阀间隙冷态：进0.3~0.5mm，排0.5~0.7mm
| 排气阀座 | L250-H03-034 | L250-H03-034 | N26:16 / N26A:12 | 6 | 8 | 9 | 件 | 询价 | 110 | N26A-05034 | 排气阀座 | 库存进价110元
| 开口阀锥块 | L250-03-009 | L250-03-009 | N26:16 / N26A:12 | 6 | 8 | 9 | 件 | 7 | 5 | N26A-05046 | 开口阀锥块 | 库存售价7元
| 转阀器 | L250-03-200 | L250-03-200 | N26:16 / N26A:12 | 6 | 8 | 9 | 件 | 95 | 70 | N26A-05045 | 转阀器 开口阀锥块 | 库存售价95元/进价70元
| 气阀导管 | L250-03-003C | L250-03-003C | N26:16 / N26A:12 | 6 | 8 | 9 | 件 | 询价 |  | N26A-05041 | 气阀导管
| 顶杆机构零件（顶杆/滚轮/滚轮销/衬套） | ／ | ／ | N26:41 / N26A:38 | 6 | 8 | 9 | 件 | 询价 |  |  |  | 滚轮轴Φ40间隙0.025~0.089；滚轮衬套孔Φ28间隙0.035~0.078
| 摇臂衬套 | L250-03-103 | L250-03-103 | N26:16 / N26A:12 | 12 | 16 | 18 | 件 | 询价 | 60 | N26A-05061 | 摇臂衬套 | 库存进价60元；Φ55，间隙0.030~0.106
| 排气摇臂 | L250-A03-111 | L250-A03-111 | N26:16 / N26A:12 | 6 | 8 | 9 | 件 | 询价 |  | N26A-05054 | 排气摇臂 | 摇臂衬套孔Φ55，间隙0.03~0.106mm
| 进气摇臂 | L250-A03-112 | L250-A03-112 | N26:16 / N26A:12 | 6 | 8 | 9 | 件 | 询价 |  | N26A-05058 |  | 摇臂衬套孔Φ55，间隙0.03~0.106mm
| 摇臂座 | L250-H03-106B | L250-H03-106B | N26:16 / N26A:12 | 6 | 8 | 9 | 件 | 询价 |  | N26A-05066 | 摇臂座 | 摇臂衬套孔Φ55，间隙0.03~0.106mm
| 摇臂轴 | L250-H03-113 | L250-H03-113 | N26:16 / N26A:12 | 6 | 8 | 9 | 件 | 163 |  | N26A-05055 | 摇臂轴 | 库存售价163元
| 凸轮轴轴承 | 8L250-01-046 | 8L250-01-046 | N26:8 / N26A:7 | 5 | 6.7 | 7.5 | 件 | 询价 |  |  |  | 凸轮轴颈Φ150，间隙0.085~0.165，极限0.35
| 前端凸轮轴轴承 | L250-01-047A | L250-01-047A | N26:8 / N26A:7 | 1 | 1.3 | 1.5 | 件 | 询价 |  |  |  | 凸轮轴颈Φ150，间隙0.085~0.165mm
| 后端凸轮轴轴承 | L250-01-079 | L250-01-079 | N26:8 / N26A:7 | 1 | 1.3 | 1.5 | 件 | 询价 |  |  |  | 凸轮轴颈Φ150，间隙0.085~0.165mm
| 螺柱（联轴节） | L250-01-018A | L250-01-018A | N26:8 / N26A:5 | 24 | 32 | 36 | 件 | 询价 |  | N26A-04939 | 螺柱 | 检查橡胶部分有无开裂损坏
| 防爆门组件 | L250-A01-500A | L250-A01-500A | N26:6 / N26A:3 | 3 | 4 | 4.5 | 件 | 询价 |  | N26A-04961 | 防爆门组件 | 动作可靠性及密封性检查
| 止动圈 | 210-01-065 | N26A-01-065 | N26:6 / N26A:5 | 4 | 5.3 | 6 | 件 | 询价 |  | N26A-04959 | 止动圈 | 动作可靠性、密封性检查
| 安全阀 | 151605-15020 | 151605-15020 | N26:47 / N26A:44 | 1 | 1.3 | 1.5 | 件 | 1216 | 900 | N26A-05442 | 安全阀 | 动作可靠性、密封性检查
| 安全阀弹簧 | N26-14-102 | N26A-14-102 | N26:47 / N26A:44 | 1 | 1.3 | 1.5 | 件 | 询价 |  | N26A-05443 | 弹簧 | 动作可靠性、密封性检查
| 减振器 | 9L250-07-002 | 9L250-07-002 | N26:24 / N26A:22 | 1 | 1.3 | 1.5 | 件 | 询价 |  | N26A-05135 | 减振器Damper 自由端齿轮 | 曲轴自由端减振器
| 减振器座 | GN700 | GN700 | N26:24 / N26A:22 | 1 | 1.3 | 1.5 | 件 | 询价 |  | N26A-05134 | 减振器座Damper 减振器 | 曲轴自由端减振器
| 气缸盖垫片 | Z260-01-045 | Z260-01-045 | N26:8 / N26A:1 | 6 | 8 | 9 | 件 | 40 | 29.38 | N26A-04983 | 气缸盖垫片 | 库存售价40元/进价29.38元
| 气缸盖螺栓保护罩 | L250-01-066 | L250-01-066 | N26:8 / N26A:1 | 24 | 32 | 36 | 件 | 询价 |  | N26A-04990 | 气缸盖螺栓保护罩 | 气缸盖螺栓M48×3，拧紧力矩2800N·m
| O形密封圈组（GB/T3452.1系列） | ／ | ／ |  | 1 | 1.3 | 1.5 | 件 | 询价 |  |  |  | 含272×5.3、243×2.65、27.3×3.55、100×5.3、437×7.0等
| 压力环（第1道气环） | Z260-18A-001 | Z260-18A-001 | N26:20 / N26A:14 | 6 | 8 | 9 | 件 | 询价 |  | N26A-05094 | 压力环 | 槽隙0.233~0.285，极限0.40
| 密封环（第2道气环） | Z260-18A-002 | Z260-18A-002 | N26:20 / N26A:14 | 6 | 8 | 9 | 件 | 询价 |  | N26A-05093 | 密封环 | 槽隙0.13~0.175，极限0.30
| 油环（组合油环） | Z260-18A-200 | Z260-18A-200 | N26:20 / N26A:14 | 6 | 8 | 9 | 件 | 询价 |  | N26A-05092 | 油环 | 槽隙0.053~0.105，极限0.20
| 活塞销 | Z260-18A-301 | N26A-18-201 | N26:20 / N26A:14 | 6 | 8 | 9 | 件 | 询价 |  | N26A-05087 | 活塞销 | Φ110；需磁粉探伤
| 连杆上轴瓦 | N26A-06-011 | N26A-06-011 | N26A:16（N26 图册作 N26-06-011） | 6 | 8 | 9 | 件 | 询价 |  | N26A-05103 | 上轴瓦 | 与曲柄销间隙0.21~0.27，极限0.40
| 连杆下轴瓦 | N26A-06-012 | N26A-06-012 | N26A:16（N26 图册作 N26-06-012） | 6 | 8 | 9 | 件 | 询价 |  | N26A-05104 | 下轴瓦 | 与曲柄销配合间隙0.21~0.27mm
20000h | 整机大修解体检测及修复（服务项） | ／ | ／ |  | 1 | 1.3 | 1.5 | 件 | 询价 |  |  |  | 含机体、机座、曲轴、缸盖等全部部件解体检测、整修或换新；曲轴/气阀/活塞销/凸轮/气阀弹簧需磁粉探伤
| 连杆螺钉 | N26A-06-006 | N26A-06-006 | N26A:16（N26 图册作 N26-06-006） | 12 | 16 | 18 | 件 | 询价 |  | N26A-05106 | 连杆螺钉 | M27×2，力矩441~490N·m；20000h强制换新
| 上主轴瓦 | N26-01-003 | N26A-01-003 | N26:8 / N26A:7 | 6 | 8 | 9 | 件 | 询价 |  | N26A-04980 | 上主轴瓦 | 主轴颈Φ225，间隙0.22~0.29，极限0.50
| 下主轴瓦 | N26-01-004 | N26A-01-004 | N26:8 / N26A:7 | 6 | 8 | 9 | 件 | 询价 |  | N26A-04981 | 下主轴瓦 | 主轴颈Φ225，配合间隙0.22~0.29mm
| 止推轴承上轴瓦 | N26-01-006 | N26A-01-006 | N26:8 / N26A:5 | 1 | 1.3 | 1.5 | 件 | 询价 |  | N26A-04957 | 止推轴承上轴瓦 | 主轴颈Φ225，配合间隙0.22~0.29mm
| 止推轴承下轴瓦 | N26-01-005 | N26A-01-005 | N26:8 / N26A:5 | 1 | 1.3 | 1.5 | 件 | 询价 |  | N26A-04958 | 止推轴承下轴瓦 | 主轴颈Φ225，配合间隙0.22~0.29mm
| 连杆上轴瓦 | N26A-06-011 | N26A-06-011 | N26A:16（N26 图册作 N26-06-011） | 6 | 8 | 9 | 件 | 询价 |  | N26A-05103 | 上轴瓦 | 与曲柄销间隙0.21~0.27，极限0.40
| 连杆下轴瓦 | N26A-06-012 | N26A-06-012 | N26A:16（N26 图册作 N26-06-012） | 6 | 8 | 9 | 件 | 询价 |  | N26A-05104 | 下轴瓦 | 与曲柄销配合间隙0.21~0.27mm
| 止推片 | N26-01-031 | N26A-01-031 | N26:8 / N26A:5 | 2 | 2.7 | 3 | 件 | 询价 |  | N26A-04955 | 止推片 | 飞轮端止推总间隙0.20~0.30，极限1.00
| 止推轴承盖 | N26-01-008 | N26A-01-008 | N26:8 / N26A:5 | 1 | 1.3 | 1.5 | 件 | 询价 |  | N26A-04964 | 止推轴承盖 | 与15000h一起检查更换
| 气缸套 | N26-01-068 | N26A-01-001 | N26:8 / N26A:7~9 | 6 | 8 | 9 | 件 | 询价 |  | N26A-05016 | 冷却体 | N26A 件号以 N26A 图册为准；整体式，缸径Φ260
| 气缸套密封圈（O形圈） | GB/T3452.1 272×5.3 | GB/T3452.1 272×5.3 | N26:8 / N26A:7~9 | 18 | 24 | 27 | 件 | 询价 |  |  |  | 拉缸套时全部换新
| 密封圈（冷却水导管） | GB/T3452.1 243×2.65 | GB/T3452.1 243×2.65 | N26:8 | 48 | 64 | 72 | 件 | 询价 |  |  |  | 拉缸套时全部换新
| 进气阀 | L250-03-004A | L250-03-004A | N26:16 / N26A:12 | 6 | 8 | 9 | 件 | 询价 |  | N26A-05032 | 进气阀Intake 排气阀 | 气阀间隙冷态：进0.3~0.5mm，排0.5~0.7mm
| 排气阀 | L250-03-031A | L250-03-031A | N26:16 / N26A:12 | 6 | 8 | 9 | 件 | 询价 |  | N26A-05032 | 进气阀Intake 排气阀 | 普通机型
| 排气阀（重油机） | L250-H03-031A | L250-H03-031A | N26:16 / N26A:12 | 6 | 8 | 9 | 件 | 190 | 140 | N26A-05033 | 排气阀（重油）Exhaust 排气阀座 | 库存售价190元/进价140元
| 进气阀座 | L250-H03-002 | L250-H03-002 | N26:16 / N26A:12 | 6 | 8 | 9 | 件 | 询价 |  | N26A-05031 | 进气阀座 | 气阀间隙冷态：进0.3~0.5mm，排0.5~0.7mm
| 排气阀座 | L250-H03-034 | L250-H03-034 | N26:16 / N26A:12 | 6 | 8 | 9 | 件 | 询价 | 110 | N26A-05034 | 排气阀座 | 库存进价110元
| 开口阀锥块 | L250-03-009 | L250-03-009 | N26:16 / N26A:12 | 6 | 8 | 9 | 件 | 7 | 5 | N26A-05046 | 开口阀锥块 | 库存售价7元
| 转阀器 | L250-03-200 | L250-03-200 | N26:16 / N26A:12 | 6 | 8 | 9 | 件 | 95 | 70 | N26A-05045 | 转阀器 开口阀锥块 | 库存售价95元/进价70元
| 气阀导管 | L250-03-003C | L250-03-003C | N26:16 / N26A:12 | 6 | 8 | 9 | 件 | 询价 |  | N26A-05041 | 气阀导管
| 气阀外弹簧 | L250-A03-005 | L250-A03-005 | N26:16 / N26A:12 | 6 | 8 | 9 | 件 | 28 | 20 | N26A-05042 | 气阀外弹簧 | 库存售价28元/进价20元
| 气阀内弹簧 | L250-A03-006 | L250-A03-006 | N26:16 / N26A:12 | 6 | 8 | 9 | 件 | 25 | 18 | N26A-05043 | 气阀内弹簧 | 库存售价25元/进价18元
| 压力环（第1道气环） | Z260-18A-001 | Z260-18A-001 | N26:20 / N26A:14 | 6 | 8 | 9 | 件 | 询价 |  | N26A-05094 | 压力环 | 槽隙0.233~0.285，极限0.40
| 密封环（第2道气环） | Z260-18A-002 | Z260-18A-002 | N26:20 / N26A:14 | 6 | 8 | 9 | 件 | 询价 |  | N26A-05093 | 密封环 | 槽隙0.13~0.175，极限0.30
| 油环（组合油环） | Z260-18A-200 | Z260-18A-200 | N26:20 / N26A:14 | 6 | 8 | 9 | 件 | 询价 |  | N26A-05092 | 油环 | 槽隙0.053~0.105，极限0.20
| 活塞销 | Z260-18A-301 | N26A-18-201 | N26:20 / N26A:14 | 6 | 8 | 9 | 件 | 询价 |  | N26A-05087 | 活塞销 | Φ110；需磁粉探伤
| 连杆小头衬套 | N26A-06-019 | N26A-06-019 | N26A:16（N26 图册作 ZC260-06-019） | 6 | 8 | 9 | 件 | 询价 |  | N26A-05100 | 小头衬套 | 与连杆体孔过盈0.04~0.07
| 凸轮轴轴承 | 8L250-01-046 | 8L250-01-046 | N26:8 / N26A:7 | 5 | 6.7 | 7.5 | 件 | 询价 |  |  |  | 凸轮轴颈Φ150，间隙0.085~0.165，极限0.35
| 前端凸轮轴轴承 | L250-01-047A | L250-01-047A | N26:8 / N26A:7 | 1 | 1.3 | 1.5 | 件 | 询价 |  |  |  | 凸轮轴颈Φ150，间隙0.085~0.165mm
| 后端凸轮轴轴承 | L250-01-079 | L250-01-079 | N26:8 / N26A:7 | 1 | 1.3 | 1.5 | 件 | 询价 |  |  |  | 凸轮轴颈Φ150，间隙0.085~0.165mm
| 自由端齿轮 | 8N26A-07-004 | 8N26A-07-005 | N26:24 / N26A:20 | 1 | 1.3 | 1.5 | 件 | 询价 |  | N26A-05140 | 自由端齿轮Gear 防松锁片 | 曲轴自由端传动齿轮
| 飞轮齿圈 | L250-07-001B | L250-07-001B | N26:24 / N26A:20 | 1 | 1.3 | 1.5 | 件 | 询价 |  | N26A-05108 | 飞轮齿圈 | 齿隙0.20~0.50mm
| 平衡重螺钉 | N26-07-017 | N26A-07-017 | N26:24 / N26A:20 | 6 | 8 | 9 | 件 | 询价 |  | N26A-05131 | 平衡重螺钉 | M36×3，力矩863~949N·m，乐泰262
| 全机密封垫片组 | ／ | ／ |  | 1 | 1.3 | 1.5 | 件 | 询价 |  |  |  | 按缸数配齐
| O形密封圈组（GB/T3452.1系列） | ／ | ／ |  | 1 | 1.3 | 1.5 | 件 | 询价 |  |  |  | 含272×5.3、243×2.65、27.3×3.55、100×5.3、437×7.0等
| 前端油封 | L250-02-076B | L250-02-076B | N26:6 / N26A:5 | 1 | 1.3 | 1.5 | 件 | 询价 |  | N26A-04892 | 前端油封 | 前端油封+油封毛毡
| 油封毛毡 | L250-02-084 | L250-02-084 | N26:6 / N26A:5 | 1 | 1.3 | 1.5 | 件 | 询价 |  | N26A-04899 | 油封毛毡 | 前端油封+油封毛毡
| 增压器检修件 | TPS57-F33 | TPS57-F33 |  | 1 | 1.3 | 1.5 | 件 | 询价 |  | N26A-05456 | 增压器 | 6N26/6N26A 用 TPS57-F33；8N/9N 用 TPS61-F33
| 调速器检修件 | YT111G | YT111G |  | 1 | 1.3 | 1.5 | 件 | 询价 |  |  |  | 船用主机；发电用 YT111B
| 淡水泵/海水泵密封件及叶轮 | ／ | ／ |  | 1 | 1.3 | 1.5 | 件 | 询价 |  |  |  | 海水泵100CWL-14/18；淡水泵8L250-A71-000

## 随机备件与易损件推荐
序号 | 配件名称 | 件号 / 代号 | 图册页码 | 建议常备数量(6N26) | 单位 | 库存售价(元) | 类别 | 更换周期建议 | 备注
1 | 机油滤清器芯子 | SBL100A |  | 6 | 件 | 询价 | 易损/消耗 | 每次换油、500h | 过滤精度30μm
2 | 燃油滤清器芯子 | SBL25 |  | 6 | 件 | 询价 | 易损/消耗 | 每次换油、500h | 363目
3 | 防腐锌块 | L250-03-042 | 16 | 24 | 件 | 55 | 易损/消耗 | 2500h检查更换 | 库存售价55元
4 | 气缸套密封圈（O形圈） | GB/T3452.1 272×5.3 | 8 | 18 | 件 | 询价 | 易损/密封 | 7500~15000h | 拉缸套时全换
5 | 密封圈 | GB/T3452.1 243×2.65 | 8 | 48 | 件 | 询价 | 易损/密封 | 7500~15000h | 冷却水导管
6 | 喷油器密封圈（O形圈） | GB/T3452.1 27.3×3.55 | 18 | 12 | 件 | 询价 | 易损/密封 | 拆装即换
7 | 气缸盖垫片 | Z260-01-045 | 8 | 6 | 件 | 40 | 易损/密封 | 15000h | 库存售价40元
8 | 水封套管/垫片 | L250-03-A041 | 16 | 12 | 件 | 询价 | 易损/密封 | 调气阀间隙即换
9 | 气阀外弹簧 | L250-A03-005 | 16 | 12 | 件 | 28 | 大修件 | 15000~20000h | 售价28元
10 | 气阀内弹簧 | L250-A03-006 | 16 | 12 | 件 | 25 | 大修件 | 15000~20000h | 售价25元
11 | 进气阀 | L250-03-004A | 16 | 6 | 件 | 询价 | 大修件 | 7500h研磨、15000h换
12 | 排气阀 | L250-03-031A | 16 | 6 | 件 | 询价 | 大修件 | 7500h研磨、15000h换 | 重油机用L250-H03-031A
13 | 气阀导管 | L250-03-003C | 16 | 12 | 件 | 询价 | 大修件 | 15000h
14 | 活塞环（气环+油环） | Z260-18A-001/002/200 | 20 | 12 | 件 | 询价 | 大修件 | 7500h检查、15000h换 | 含2道气环+1道油环
15 | 活塞销 | N26A-18-201 | 20 | 6 | 件 | 询价 | 大修件 | 15000h | Φ110，需磁粉探伤
16 | 连杆小头衬套 | N26A-06-019 | 22 | 6 | 件 | 询价 | 大修件 | 7500h检查
17 | 连杆上/下轴瓦 | N26A-06-011 / N26A-06-012 | 22 | 12 | 件 | 询价 | 大修件 | 7500h检查、20000h换
18 | 连杆螺钉 | N26A-06-006 | 22 | 12 | 件 | 询价 | 大修件 | 20000h强制换新 | M27×2
19 | 上/下主轴瓦 | N26-01-003 / N26-01-004 | 8 | 12 | 件 | 询价 | 大修件 | 15000h检查 | 主轴颈Φ225
20 | 止推片 | N26-01-031 | 8 | 2 | 件 | 询价 | 大修件 | 15000h
21 | 凸轮轴轴承 | 8L250-01-046 | 8 | 5 | 件 | 询价 | 大修件 | 15000h
22 | 摇臂衬套 | L250-03-103 | 16 | 12 | 件 | 询价 | 易损件 | 7500h检查 | 进价60元
23 | 海水泵叶轮 | ／ |  | 2 | 件 | 询价 | 易损/橡胶 | 2500h检查更换 | 按泵型号100CWL-14/18
24 | 防爆门组件 | L250-A01-500A | 6 | 3 | 件 | 询价 | 安全件 | 15000h检查

## N26A零件总清单
机型(N26A) | 物料编码 | 图册页码 | 所属总成 | 图号/零件代号 | 零件名称(中文) | 零件名称(英文) | 单位 | 库存售价(元) | 库存进价(元) | 库存数量 | 备注
N26A | N26A-04888 | 6 | 机体 | 6N26A-01-001; 8N26A-01-001; 9N26A-01-001 | 机体 | Cylinder | 件
N26A | N26A-04889 | 6 | 机体 | L250-01-091; L250-02-087A | 警示牌 闷盖（无海水泵时用） | Alarm plate | 件
N26A | N26A-04890 | 6 | 机体 | N26-01-062; L250-02-073 |  | Stifle（Used with no sea pump） | 件
N26A | N26A-04891 | 6 | 机体 | N26-01-061 | 垫片 | Gasket | 件
N26A | N26A-04892 | 6 | 机体 | L250-02-076B; 8N26A-01-076 | 前端油封 | Front end oil seal | 件
N26A | N26A-04893 | 6 | 机体 | L250-02-077B | 闷盖（前端无输出） | Stifle | 件
N26A | N26A-04894 | 6 | 机体 | L250-02-075 | 垫片（前端无输出） | Gasket | 件 | 7 | 5
N26A | N26A-04895 | 6 | 机体 | GB/T6170 M12 | 螺母 | Nut | 件 | 1 | 0.5
N26A | N26A-04896 | 6 | 机体 | L250-02-044 | 螺栓 | Bolt | 件
N26A | N26A-04897 | 6 | 机体 | GB/T97.1 12 | 垫片 | Gasket | 件
N26A | N26A-04898 | 6 | 机体 | GB/T93 12 | 垫圈 | Washer | 件
N26A | N26A-04899 | 6 | 机体 | L250-02-084 | 油封毛毡 | Oil seal felt | 件
N26A | N26A-04900 | 6 | 机体 | GB/T898 M12×45; L250-02-078 | 螺柱 | Stud | 件
N26A | N26A-04901 | 6 | 机体 | N26-01-061; 9L250-01-009 | 垫片 | Gasket | 件
N26A | N26A-04902 | 6 | 机体 | 8N26A-01-009 | 前端罩壳 | Front end cover | 件
N26A | N26A-04903 | 6 | 机体 | GB/T5783 M12×30 | 螺栓 | Bolt | 件
N26A | N26A-04904 | 6 | 机体 | N26A-01-069; 8L250-01-004A | 火焰环 凸轮轴前端盖板（重油机用） | Flame ring | 件
N26A | N26A-04905 | 6 | 机体 | L250-01-013 | 燃油泵定位板 | Fuel pump orientation plate | 件
N26A | N26A-04906 | 6 | 机体 | 8L250-01-A005 | 垫片 | Gasket | 件
N26A | N26A-04907 | 6 | 机体 | GB/T5783 M16×25 | 螺栓 | Bolt | 件
N26A | N26A-04908 | 6 | 机体 | GB/T70.1 M10×30 | 螺钉 | Screw | 件
N26A | N26A-04909 | 6 | 机体 | 8L250-07-007C | 支架 | Bracket | 件
N26A | N26A-04910 | 6 | 机体 | GB/T70.1 M16×40 | 螺钉 | Screw | 件
N26A | N26A-04911 | 6 | 机体 | GB/T93 16 | 垫圈 | Washer | 件
N26A | N26A-04912 | 6 | 机体 | GB/T117 8×26 | 销 | Pin | 件
N26A | N26A-04913 | 6 | 机体 | GB/T898 M20×35 | 螺柱 | Stud | 件
N26A | N26A-04914 | 6 | 机体 | GB/T6170 M20 | 螺母 | Nut | 件
N26A | N26A-04915 | 6 | 机体 | GB/T93 20 | 垫圈 | Washer | 件
N26A | N26A-04916 | 6 | 机体 | GB/T93 10 | 垫圈 | Washer | 件
N26A | N26A-04917 | 6 | 机体 | GB/T5783 M10×25 | 螺栓 | Bolt | 件
N26A | N26A-04918 | 6 | 机体 | 8L250-01-015 | 滤器安装板 | Filter installation plate | 件
N26A | N26A-04919 | 6 | 机体 | 8L2520-01-016 | 滤器安装板（B 型机用） |  | 件
N26A | N26A-04920 | 6 | 机体 | GB/T70 M12×30 | 螺钉 | Screw | 件
N26A | N26A-04921 | 8 | 机体 | GB/T5783 M10×40 | 螺栓 | Bolt | 件
N26A | N26A-04922 | 8 | 机体 | GB/T70.1 M8×60 | 螺钉 | Screw | 件
N26A | N26A-04923 | 8 | 机体 | GB/T93 8 | 垫圈 | Washer | 件
N26A | N26A-04924 | 8 | 机体 | N26A-01-100 | 前端挡板 | Front end baffle | 件
N26A | N26A-04925 | 8 | 机体 | 8L250-07-074A | 起动操纵阀块 |  | 件
N26A | N26A-04926 | 8 | 机体 | GB/T67 M10×14 | 销钉 | Dowel | 件
N26A | N26A-04927 | 8 | 机体 | N26-01-014 | 凸轮箱盖板 | Came case cover plate | 件
N26A | N26A-04928 | 8 | 机体 | 9L250-01-A003 | 垫片 | Gasket | 件 | 11 | 8 |  | 曲
N26A | N26A-04929 | 8 | 机体 | N26-01-015 | 凸轮箱盖板 | Came case cover plate | 件
N26A | N26A-04930 | 8 | 机体 | N26A-01-096 | 罩盖 | Cover | 件
N26A | N26A-04931 | 8 | 机体 | N26A-01-097 | 罩盖 | Cover | 件
N26A | N26A-04932 | 8 | 机体 | GB/T70.1 M10×16 | 销钉 | Dowel | 件
N26A | N26A-04933 | 8 | 机体 | N26A-01-098; N26A-01-200 | 罩盖 后端挡板 | Cover Rear end baffle | 件
N26A | N26A-04934 | 8 | 机体 | N26AB-01-100 | 后端挡板（B 型机） | Rear end baffle | 件
N26A | N26A-04935 | 8 | 机体 | GB/T898 M10×25 | 螺柱 | Stud | 件
N26A | N26A-04936 | 8 | 机体 | GB/T6170 M10 | 螺母 | Nut | 件
N26A | N26A-04937 | 8 | 机体 | GB/T117 6×22 | 销 | Pin | 件
N26A | N26A-04938 | 8 | 机体 | GB/T5783 M10×60 | 螺栓 | Bolt | 件
N26A | N26A-04939 | 8 | 机体 | L250-01-018A | 螺柱 | Stud | 件
N26A | N26A-04940 | 8 | 机体 | L250-01-019 | 螺母 | Nut | 件
N26A | N26A-04941 | 8 | 机体 | L250-01-020 | 垫圈 | Washer | 件
N26A | N26A-04942 | 8 | 机体 | GB/T3750 L12 | 管接头 | Tube joint | 件
N26A | N26A-04943 | 8 | 机体 | L250-01-062 | 接管 | Tube | 件
N26A | N26A-04944 | 8 | 机体 | N26A-01-057 | 定位螺钉 | Locating screw | 件
N26A | N26A-04945 | 8 | 机体 | JB/T1002 12 | 垫圈 | Washer | 件
N26A | N26A-04946 | 8 | 机体 | GB/T5783 M10×20 | 螺栓 | Bolt | 件
N26A | N26A-04947 | 8 | 机体 | 9L250-01-004 | 盖板 | Cover | 件
N26A | N26A-04948 | 8 | 机体 | 9L250-01-A006 | 垫片 | Gasket | 件
N26A | N26A-04949 | 8 | 机体 |  | 球阀 |  | 件
N26A | N26A-04950 | 8 | 机体 | GB/T5783 M12×40 | 螺栓 | Bolt | 件
N26A | N26A-04951 | 8 | 机体 | N26A-60-2003 | 过油法兰 | Flange | 件
N26A | N26A-04952 | 8 | 机体 | N26A-60-2004 | 过油法兰垫片 | Gasket | 件
N26A | N26A-04953 | 8 | 机体 | L250-A01-A021 | 垫片 | Gasket | 件
N26A | N26A-04954 | 8 | 机体 | L250-A01-015 | 法兰 | Flange | 件
N26A | N26A-04955 | 8 | 机体 | N26A-01-031 | 止推片 | Anti-thrust Gasket | 件
N26A | N26A-04956 | 8 | 机体 | GB/T5783 M20×65 | 螺栓 | Bolt | 件
N26A | N26A-04957 | 8 | 机体 | N26A-01-006 | 止推轴承上轴瓦 | Upper bush | 件
N26A | N26A-04958 | 8 | 机体 | N26A-01-005 | 止推轴承下轴瓦 | Lower bush | 件
N26A | N26A-04959 | 8 | 机体 | N26A-01-065 | 止动圈 |  | 件
N26A | N26A-04960 | 8 | 机体 | GB/T70.1 M8×30 | 螺钉 | Screw | 件
N26A | N26A-04961 | 10 | 机体 | L250-A01-500A | 防爆门组件 | Explosion door component | 件
N26A | N26A-04962 | 10 | 机体 | L250-A01-019 | 机体们盖（装呼吸器） |  | 件
N26A | N26A-04963 | 10 | 机体 | L250-A01-022A | 空气马达支架 | Air motor bracket | 件
N26A | N26A-04964 | 10 | 机体 | N26A-01-008 | 止推轴承盖 | Stop bearing cover | 件
N26A | N26A-04965 | 10 | 机体 | N26A-01-010 | 拉杆螺栓 | Pull rod bolt | 件
N26A | N26A-04966 | 10 | 机体 | N26A-01-A009 | 主轴承螺栓 | Main bearing stud | 件
N26A | N26A-04967 | 10 | 机体 | L250-A01-014 | 主轴承螺母 | Main bearing nut | 件
N26A | N26A-04968 | 10 | 机体 | N26A-01-007 | 主轴承盖 | Main bearing cover | 件
N26A | N26A-04969 | 10 | 机体 | 210-01-048 | 定位块 | Locating block | 件
N26A | N26A-04970 | 10 | 机体 | GB/T6191 M6×25 | 螺钉 | Screw | 件
N26A | N26A-04971 | 10 | 机体 | GB/T119 A8×26 | 销 | Pin | 件
N26A | N26A-04972 | 10 | 机体 | N26A-01-300 | 油尺组件 | Dipstick component | 件
N26A | N26A-04973 | 10 | 机体 | L250-02-400A | 油尺管组件 | Dipstick pipe component | 件
N26A | N26A-04974 | 10 | 机体 | L250-A01-018 | 机体门盖 | Cylinder block door cover | 件
N26A | N26A-04975 | 10 | 机体 | L250-A01-020A | 垫片 | Gasket | 件 | 75 | 55
N26A | N26A-04976 | 10 | 机体 | L250-A01-028 | 机体门盖（安装油尺用） | block Cylinder | 件
N26A | N26A-04977 | 10 | 机体 | N26A-01-046 | 凸轮轴轴承 | Camshaft bearing | 件
N26A | N26A-04978 | 10 | 机体 | N26A-01-047 | 前端凸轮轴轴承 | Front end camshaft | 件
N26A | N26A-04979 | 10 | 机体 | N26A-01-079 | 后端凸轮轴轴承 | end camshaft Rear | 件
N26A | N26A-04980 | 10 | 机体 | N26A-01-003 | 上主轴瓦 | Upper main bearing | 件
N26A | N26A-04981 | 10 | 机体 | N26A-01-004 | 下主轴瓦 | main bearing Lower | 件
N26A | N26A-04982 | 10 | 机体 | L250-01-049 | 气缸套密封圈 | Cylinder liner seal ring | 件 | 9 | 6
N26A | N26A-04983 | 10 | 机体 | Z260-01-045 | 气缸盖垫片 | Cylinder cover gasket | 件 | 40 | 29.38
N26A | N26A-04984 | 10 | 机体 | N26A-01-068 | 气缸套 | Cylinder liner | 件
N26A | N26A-04985 | 10 | 机体 | N26-01-040 | 冷却水导管 | Cooling water duct | 件 |  | 40 |  | 淄柴
N26A | N26A-04986 | 10 | 机体 | GB/T3452.1 24.3×2.65 | 密封圈 | Sealing ring | 件
N26A | N26A-04987 | 10 | 机体 | N26A-01-013 | 气缸盖螺柱 | Cylinder head stud | 件
N26A | N26A-04988 | 10 | 机体 | L250-A01-011 | 气缸盖螺母 | Cylinder head nut | 件
N26A | N26A-04989 | 10 | 机体 | L250-A01-012 | 气缸盖螺母垫片 | Cylinder head nut gasket | 件
N26A | N26A-04990 | 10 | 机体 | L250-01-066 | 气缸盖螺栓保护罩 | head bolt Cylinder | 件
N26A | N26A-04991 | 10 | 机体 | GB/T3452.1 φ325×5.0 | 密封圈 | Seal ring | 件
N26A | N26A-04992 | 10 | 机体 | N26A-01-036 | 进气接管 | Air intake over | 件
N26A | N26A-04993 | 10 | 机体 | GB/T3452.1 φ132×3.55 | 密封圈 | Seal ring | 件
N26A | N26A-04994 | 10 | 机体 | L250-01-063; L250-02-A089 | 密封圈 | Seal ring | 件
N26A | N26A-04995 | 10 | 机体 | N26-01-071; L250-A01-033 | 垫片 | Gasket | 件
N26A | N26A-04996 | 10 | 机体 | N26-01-072; L250-02-074 | 盖板 | Cover plate | 件
N26A | N26A-04997 | 10 | 机体 | N26-01-061; L250-02-072 | 垫片 定位板 | Gasket Locating plate | 件
N26A | N26A-04998 | 10 | 机体 | N26-01-060 | 定位板 | Locating plate | 件
N26A | N26A-04999 | 12 | 机体 | GB/T118 A10×30 | 销 | Pin | 件
N26A | N26A-05000 | 12 | 机体 | GB/T5783 M16×70 | 螺栓 | Bolt | 件
N26A | N26A-05001 | 12 | 机体 | GB/T6170 M16 | 螺母 | Nut | 件
N26A | N26A-05002 | 12 | 机体 | L250-02-066B | 观察孔盖板 | Handhole cover | 件
N26A | N26A-05003 | 12 | 机体 | L250-02-A065; L250-02-060 | 垫片 | Gasket | 件
N26A | N26A-05004 | 12 | 机体 | N26-01-060 | 定位板 | Locating plate | 件
N26A | N26A-05005 | 12 | 机体 | GB/T118 A10×30 | 销 | Pin | 件
N26A | N26A-05006 | 12 | 机体 | JB/T1002 20 | 垫圈 | Washer | 件
N26A | N26A-05007 | 12 | 机体 | L250-02-600A | 喷油管 | Injection pipe | 件
N26A | N26A-05008 | 12 | 机体 | GB/T5783 M16×45; L250-02-054 | 螺栓 | Bolt | 件
N26A | N26A-05009 | 12 | 机体 | N26-01-071; L250-02-032 | 垫片 | Gasket | 件
N26A | N26A-05010 | 12 | 机体 | N26-01-070 | 定位板 | Locating plate | 件
N26A | N26A-05011 | 12 | 机体 | GB/T118 A12×45 | 销 | Pin | 件
N26A | N26A-05012 | 12 | 机体 | L250-B60-066 | 法兰 | Flangr | 件
N26A | N26A-05013 | 12 | 机体 | L250-01-008C | 封板 | Plate | 件
N26A | N26A-05014 | 12 | 机体 | 8L250-01-009C | 垫片 | Gasket | 件
N26A | N26A-05015 | 12 | 机体 | N26A-01-002 | 垫片 | Gasket | 件 | 48
N26A | N26A-05016 | 12 | 机体 | N26A-01-001 | 冷却体 | Cooling body | 件
N26A | N26A-05017 | 12 | 机体 | GB/T70 M12×120 | 螺钉 | Screw | 件
N26A | N26A-05018 | 14 | 油底壳 | 6L250-A02-A100; 8L250-A02-A100; 9L250-02-100A | 油底壳 | Oil pan | 件
N26A | N26A-05019 | 14 | 油底壳 | GB/T119 12×45 | 销 | Pin | 件
N26A | N26A-05020 | 14 | 油底壳 | GB/T5783 M16×45 | 螺栓 | Bolt | 件
N26A | N26A-05021 | 14 | 油底壳 | GB/T93 16 | 垫圈 | Washer | 件
N26A | N26A-05022 | 14 | 油底壳 | L250-02-070 | 垫片 | Gaset | 件 | 5 | 3
N26A | N26A-05023 | 14 | 油底壳 | L250-02-046A | 盖 | Cover | 件
N26A | N26A-05024 | 14 | 油底壳 | GB/T5783 M16×45; 6L250-A02-300 | 螺栓 吸油管组件 | Bolt | 件
N26A | N26A-05025 | 14 | 油底壳 | 8L250-A02-300; 9L250-02-300 |  | Oil suction pipe sub-assembly | 件
N26A | N26A-05026 | 14 | 油底壳 | L250-02-027 | 抱攀 | Clip | 件
N26A | N26A-05027 | 14 | 油底壳 | GB/T5783 M12×30 | 螺栓 | Bolt | 件
N26A | N26A-05028 | 14 | 油底壳 | GB/T5783 M16×70 | 螺栓 | Bolt | 件
N26A | N26A-05029 | 14 | 油底壳 | GB/T6170 M16 | 螺母 | Nut | 件
N26A | N26A-05030 | 16 | 油底壳 | Z260-03-211 | 气缸盖本体 | Cylinder head body | 件
N26A | N26A-05031 | 16 | 油底壳 | L250-H03-002 | 进气阀座 | valve seat Intake | 件
N26A | N26A-05032 | 16 | 油底壳 | L250-03-004A; L250-03-031A | 进气阀Intake 排气阀 | valve Exhaust | 件
N26A | N26A-05033 | 16 | 油底壳 | L250-H03-031A | 排气阀（重油）Exhaust 排气阀座 | valve（for valve seat Exhaust | 件 | 190 | 140
N26A | N26A-05034 | 16 | 油底壳 | L250-H03-034 | 排气阀座 |  | 件 |  | 110 |  | 路通
N26A | N26A-05035 | 16 | 油底壳 | L250-03-027 | 闷盖 | Stuffy cover | 件
N26A | N26A-05036 | 16 | 油底壳 | L250-03-042 | 防腐锌块 | Anti-corrosion zinc plate | 件 | 55 | 40
N26A | N26A-05037 | 16 | 油底壳 | GB/T5782 M6×40 | 螺栓 | Bolt | 件
N26A | N26A-05038 | 16 | 油底壳 | L250-03-A041 | 垫片 | Gasker Cover | 件
N26A | N26A-05039 | 16 | 油底壳 | L250-03-040 | 盖板 螺栓 | Bolt | 件
N26A | N26A-05040 | 16 | 油底壳 | GB/T5782 M8×20 |  |  | 件
N26A | N26A-05041 | 16 | 油底壳 | L250-03-003C | 气阀导管 | Valve guide tube | 件
N26A | N26A-05042 | 16 | 油底壳 | L250-A03-005 | 气阀外弹簧 | Valve outer spring | 件 | 28 | 20
N26A | N26A-05043 | 16 | 油底壳 | L250-A03-006 | 气阀内弹簧 | Valve inner spring | 件 | 25 | 18
N26A | N26A-05044 | 16 | 油底壳 | GB/T895.2 18 | 挡圈 | Collar Valve rotation | 件 | 1 | 0.57
N26A | N26A-05045 | 16 | 油底壳 | L250-03-200 | 转阀器 开口阀锥块 | Valve bevel block | 件 | 95 | 70
N26A | N26A-05046 | 16 | 油底壳 | L250-03-009 | 开口阀锥块 |  | 件 | 7 | 5 |  | 路通
N26A | N26A-05047 | 16 | 油底壳 | L250-03-013 | 顶架导杆 | Guide bar of butt frame | 件
N26A | N26A-05048 | 16 | 油底壳 | L250-H03-015 | 阀顶架座 | Seat of butt frame | 件
N26A | N26A-05049 | 16 | 油底壳 | L250-03-014 | 硬块 | Hard piece | 件
N26A | N26A-05050 | 16 | 油底壳 | L250-03-012 | 顶架调节螺母 | Adjusting nut of butt Butt frame of valve | 件
N26A | N26A-05051 | 16 | 油底壳 | L250-A03-010 | 阀顶架 顶架调节螺钉 | screw of butt Adjusting | 件
N26A | N26A-05052 | 16 | 油底壳 | L250-03-011 |  |  | 件
N26A | N26A-05053 | 16 | 油底壳 | GB/T894.1 55 | 挡圈 | Collar | 件
N26A | N26A-05054 | 16 | 油底壳 | L250-A03-111 | 排气摇臂 | Exhaust rocker | 件
N26A | N26A-05055 | 16 | 油底壳 | L250-H03-113 | 摇臂轴 | Rocker shaft | 件 | 163 |  |  | 淄柴
N26A | N26A-05056 | 16 | 油底壳 | L250-03-101 | 调节螺钉 | Adjusting screw Adjusting nut | 件
N26A | N26A-05057 | 16 | 油底壳 | L250-03-102 | 调节螺母 进气摇臂 | Intake rocker | 件
N26A | N26A-05058 | 16 | 油底壳 | L250-A03-112 |  |  | 件
N26A | N26A-05059 | 16 | 油底壳 | L250-H03-107 | 压球座 | Press sphere seat | 件
N26A | N26A-05060 | 16 | 油底壳 | L250-H03-109 | 压球 | Press sphere | 件
N26A | N26A-05061 | 16 | 油底壳 | L250-03-103 | 摇臂衬套 | Rocker bush | 件 |  | 60 |  | 淄柴
N26A | N26A-05062 | 16 | 油底壳 | GB/T895.2 22 | 挡圈 | Collar Nut | 件
N26A | N26A-05063 | 16 | 油底壳 | GB/T805 M24 | 螺母 | Nut | 件
N26A | N26A-05064 | 16 | 油底壳 | GB/T6170 M24 |  |  | 件
N26A | N26A-05065 | 16 | 油底壳 | L250-H03-040 | 摇臂座螺柱 | Stud of rocker seat | 件
N26A | N26A-05066 | 16 | 油底壳 | L250-H03-106B | 摇臂座 | Rocker seat | 件
N26A | N26A-05067 | 16 | 油底壳 | GB/T879 8×16 | 销 | Pin | 件
N26A | N26A-05068 | 16 | 油底壳 | L250-H03-030; GB/T3452.1- 50×3.55 | 水封套管 | Sealed casing O-ring | 件
N26A | N26A-05069 | 16 | 油底壳 |  | 形密封圈 |  | 件
N26A | N26A-05070 | 18 | 气缸盖 | GB/T898 M16×140 | 螺柱 | Stud | 件
N26A | N26A-05071 | 18 | 气缸盖 | GB/T898 M10×130 | 螺柱 | Stud | 件
N26A | N26A-05072 | 18 | 气缸盖 | GB/T6170 M16 | 螺母 | Nut | 件
N26A | N26A-05073 | 18 | 气缸盖 | GB/T850 16 | 垫圈 | Washer | 件
N26A | N26A-05074 | 18 | 气缸盖 | GB/T849 16 | 垫圈 喷油器压板 | Injector press plate | 件
N26A | N26A-05075 | 18 | 气缸盖 | L250-03-033 | 喷油器压板 |  | 件 |  | 50 |  | 路通
N26A | N26A-05076 | 18 | 气缸盖 | GB/T97.1 10 | 垫圈 | Washer | 件
N26A | N26A-05077 | 18 | 气缸盖 | L250-A03-048 | 螺钉 | Screw | 件
N26A | N26A-05078 | 18 | 气缸盖 | L250-03-016 | 手柄 | Hand grip | 件
N26A | N26A-05079 | 18 | 气缸盖 | GB/T896 15 | 挡圈 | Collar O-ring | 件 | 7 | 5
N26A | N26A-05080 | 18 | 气缸盖 | GB/T3452.1 27.3×3.55 | 形密封圈 观察孔盖 | Inspection hoile cover | 件
N26A | N26A-05081 | 18 | 气缸盖 | L250-03-018A |  |  | 件
N26A | N26A-05082 | 18 | 气缸盖 | GB/T3452.1 100×5.3 | 形密封圈 | O-ring | 件
N26A | N26A-05083 | 18 | 气缸盖 | L250-A03-213 | 罩盖 | Cover | 件
N26A | N26A-05084 | 18 | 气缸盖 | GB/T3452.1 437×7.0 | 形密封圈 | O-ring | 件
N26A | N26A-05085 | 20 | 活塞 | GB/T893.1-1986 Ø120 | 弹性挡圈 | Elastic retainer ring | 件
N26A | N26A-05086 | 20 | 活塞 | L250-18-202 | 螺塞 | Screw plug | 件
N26A | N26A-05087 | 20 | 活塞 | N26A-18-201 | 活塞销 | Piston pin | 件
N26A | N26A-05088 | 20 | 活塞 | Z260-18-102 | 活塞裙 | Piston skirt | 件
N26A | N26A-05089 | 20 | 活塞 | GB/T119.2 5×20 | 销 | Pin | 件
N26A | N26A-05090 | 20 | 活塞 | GB/T3452.1 Ø201.1×5.7 | 型圈 | Oring | 件
N26A | N26A-05091 | 20 | 活塞 | N26A-18-101 | 活塞顶 | Piston head | 件
N26A | N26A-05092 | 20 | 活塞 | Z260-18A-200 | 油环 | Oil cup | 件
N26A | N26A-05093 | 20 | 活塞 | Z260-18A-002 | 密封环 | Sealing ring | 件
N26A | N26A-05094 | 20 | 活塞 | Z260-18A-001 | 压力环 | Pressure ring | 件
N26A | N26A-05095 | 20 | 活塞 | N26A-18B-103 | 连接螺栓 | Connecting bolt | 件
N26A | N26A-05096 | 20 | 活塞 | N26A-18B-104 | 球形垫块 | Spjerical cushion block | 件
N26A | N26A-05097 | 20 | 活塞 | N26A-18-105 | 螺母 | Nut | 件
N26A | N26A-05098 | 22 | 连杆 | N26A-06-009 | 螺塞 | Screw plug | 件
N26A | N26A-05099 | 22 | 连杆 | GB/T856 11 | 垫圈 | Washer | 件
N26A | N26A-05100 | 22 | 连杆 | N26A-06-019 | 小头衬套 | Capitulum bush | 件
N26A | N26A-05101 | 22 | 连杆 | N26A-06-021 | 连杆体 | Connecting rod body | 件
N26A | N26A-05102 | 22 | 连杆 | N26A-06-002 | 螺塞 | Screw plug | 件
N26A | N26A-05103 | 22 | 连杆 | N26A-06-011 | 上轴瓦 | Upper bearing | 件
N26A | N26A-05104 | 22 | 连杆 | N26A-06-012 | 下轴瓦 | Lower bearing | 件
N26A | N26A-05105 | 22 | 连杆 | N26A-06-022 | 连杆轴承盖 | Connecting rod bearing cap | 件
N26A | N26A-05106 | 22 | 连杆 | N26A-06-006 | 连杆螺钉 | Connecting rod screw | 件
N26A | N26A-05107 | 22 | 连杆 |  | 防松铁丝 | Lock steel wire | 件
N26A | N26A-05108 | 24 | 连杆 | L250-07-001B | 飞轮齿圈 | Flywheel gear | 件
N26A | N26A-05109 | 24 | 连杆 | L250-07-038 | 连接板 | Connect plate | 件
N26A | N26A-05110 | 24 | 连杆 | GB/T93 12 | 垫圈 | Washer | 件
N26A | N26A-05111 | 24 | 连杆 | GB/T70.1 M12×25 | 螺钉 | Screw | 件
N26A | N26A-05112 | 24 | 连杆 | GB/T120.1 A16×35 | 销 | Pin | 件
N26A | N26A-05113 | 24 | 连杆 | GB/T70.1 M16×40 | 螺钉 | Screw | 件
N26A | N26A-05114 | 24 | 连杆 | GB/T93 16 | 垫圈 | Washer | 件
N26A | N26A-05115 | 24 | 连杆 | N26A-07-081 | 飞轮 | Flywheel | 件
N26A | N26A-05116 | 24 | 连杆 | GB/T70.1 M16×100 | 螺钉 | Screw | 件
N26A | N26A-05117 | 24 | 连杆 | GB/T91 6×50 | 开口销 | Pin | 件
N26A | N26A-05118 | 24 | 连杆 | N26A-07-009 | 螺母 | Nut | 件
N26A | N26A-05119 | 24 | 连杆 | N26A-07-012 | 垫圈 | Washer | 件
N26A | N26A-05120 | 24 | 连杆 | N26A-07-052 | 飞轮螺栓（Ι） | bolt Flywheel | 件
N26A | N26A-05121 | 24 | 连杆 | N26A-07-053 | 飞轮螺栓（Ⅱ） | bolt Flywheel | 件
N26A | N26A-05122 | 24 | 连杆 | N26A-07-052 | 飞轮端齿轮 | Gear | 件
N26A | N26A-05123 | 24 | 连杆 | L250-07-071 | 销 | Pin | 件
N26A | N26A-05124 | 24 | 连杆 | GB/T91 5×45 | 开口销 | Pin | 件
N26A | N26A-05125 | 24 | 连杆 | L250-07-075 | 螺母 | Nut | 件
N26A | N26A-05126 | 24 | 连杆 | N26A-07-074 | 螺栓 | Bolt | 件
N26A | N26A-05127 | 24 | 连杆 | N26A-07-073 | 卡箍 | Clamping apparatus | 件
N26A | N26A-05128 | 24 | 连杆 | N26-07-054 | 平衡重 | Counter weight | 件
N26A | N26A-05129 | 24 | 连杆 | L250-07-026 | 定位销 | Pin | 件
N26A | N26A-05130 | 24 | 连杆 | GB/T855 42 | 双耳止动垫圈 | Washer | 件
N26A | N26A-05131 | 24 | 连杆 | N26-07-017 | 平衡重螺钉 | Screw | 件
N26A | N26A-05132 | 24 | 连杆 | N26A-07-055; 6N26A-07-001 | 螺钉 | Screw | 件
N26A | N26A-05133 | 24 | 连杆 | 8N26A-07-001 | 曲轴 | Crankshaft | 件
N26A | N26A-05134 | 24 | 连杆 | 9L250-07-003B; GN700 | 减振器座Damper 减振器 | seat Damper | 件
N26A | N26A-05135 | 24 | 连杆 | A69×8.5-1732; 9L250-07-002 | 减振器Damper 自由端齿轮 | Gear | 件
N26A | N26A-05136 | 24 | 连杆 | 8N26A-07-005; 6L250-A07-005 | 自由端齿轮Gear 防松锁片 | blade Lock | 件
N26A | N26A-05137 | 24 | 连杆 | N26-07-007; 6L250-A07-004 | 防松锁片Lock 双头螺柱 | blade Stud | 件
N26A | N26A-05138 | 24 | 连杆 | N26-07-006; GB/T6170 M16 | 双头螺柱Stud 螺母 | Nut | 件
N26A | N26A-05139 | 24 | 连杆 | N26-07-008; 9L250-07-004 | 螺母Nut 自由端甩油圈（带输出时装） |  | 件
N26A | N26A-05140 | 24 | 连杆 | 8N26A-07-004 |  | Oil slinger （Output in front） | 件
N26A | N26A-05141 | 24 | 连杆 | GB/T93 16 | 垫圈 （带输出时装） |  | 件
N26A | N26A-05142 | 26 | 曲轴与飞轮 | GB/T70.1 M8×35; L250-07-032A | 螺钉（带输出时装） 自由端输出法兰 |  | 件
N26A | N26A-05143 | 26 | 曲轴与飞轮 | 8N26A-07-032; GB/T70.1 M16×40 | 螺钉（硅油） | Flange for fore side Screw | 件
N26A | N26A-05144 | 26 | 曲轴与飞轮 | GB/T70.1 M27×2×60 | 螺钉（簧片） | Screw | 件
N26A | N26A-05145 | 28 | 曲轴与飞轮 | GB/T5783 M16×20 | 螺栓 | Bolt | 件
N26A | N26A-05146 | 28 | 曲轴与飞轮 | L250-08-005A | 压板 | Gland plate | 件
N26A | N26A-05147 | 28 | 曲轴与飞轮 | GB/T117A5 ×50 | 销 | Pin | 件
N26A | N26A-05148 | 28 | 曲轴与飞轮 | L250-08-010 | 撑爪 | Holding hand | 件
N26A | N26A-05149 | 28 | 曲轴与飞轮 | L250-08-006 | 顶柱 | Supporter | 件
N26A | N26A-05150 | 28 | 曲轴与飞轮 | L250-08-002 | 弹簧 | Spring | 件
N26A | N26A-05151 | 28 | 曲轴与飞轮 | GB/T120 B12×40 | 销 | Pin | 件
N26A | N26A-05152 | 28 | 曲轴与飞轮 | L250-08-008 | 销轴 | Pin shaft | 件
N26A | N26A-05153 | 28 | 曲轴与飞轮 | L250-08-001 | 叉形体 | shaped body | 件
N26A | N26A-05154 | 28 | 曲轴与飞轮 | L250-08-014 | 盘车手柄 | Barring handle | 件 | 142 | 105
N26A | N26A-05155 | 28 | 曲轴与飞轮 | L250-08-003 | 心轴 | Central shaft | 件
N26A | N26A-05156 | 28 | 曲轴与飞轮 | L250-08-011 | 支架 | Bracket | 件
N26A | N26A-05157 | 28 | 曲轴与飞轮 | L250-08-020 | 制动顶柱 | Brake supporter | 件
N26A | N26A-05158 | 28 | 曲轴与飞轮 | L250-08-019 | 制动弹簧 | Brake spring | 件
N26A | N26A-05159 | 28 | 曲轴与飞轮 | L250-08-018 | 压盖 | Gland cover | 件
N26A | N26A-05160 | 28 | 曲轴与飞轮 | L250-08-015 | 制动把手 | Brake handlebar | 件
N26A | N26A-05161 | 28 | 曲轴与飞轮 | GB/T91 2×20 | 销 | Pin | 件
N26A | N26A-05162 | 28 | 曲轴与飞轮 | GB/T119 A3×18 | 销 | Pin | 件
N26A | N26A-05163 | 28 | 曲轴与飞轮 | GB/T5783 M12×30 | 螺栓 | Bolt | 件
N26A | N26A-05164 | 28 | 曲轴与飞轮 | L250-34-001 | 导杆 | Guide rod | 件
N26A | N26A-05165 | 28 | 曲轴与飞轮 | L250-34-006 | 阀体 | Valve body | 件
N26A | N26A-05166 | 28 | 曲轴与飞轮 | GB/T3750.1-83 E8 | 管接头 | Pipe joint | 件
N26A | N26A-05167 | 28 | 曲轴与飞轮 | GB/T119 D5X28 | 销 | Pin | 件
N26A | N26A-05168 | 28 | 曲轴与飞轮 | L250-34-004 | 衬套 | Bush | 件
N26A | N26A-05169 | 28 | 曲轴与飞轮 | L250-34-003A | 阀 讪 | Valve sp die | 件
N26A | N26A-05170 | 28 | 曲轴与飞轮 | L250-34-007 | 弹簧 | Spring | 件
N26A | N26A-05171 | 28 | 曲轴与飞轮 | L250-34-009 | 阀盖 | Valve cover | 件
N26A | N26A-05172 | 28 | 曲轴与飞轮 | GB/T93 6 | 垫圈 | Washer | 件
N26A | N26A-05173 | 30 | 盘车连锁阀与手动盘车装置 | 6N26-11-011 | 进气接管隔热罩 | Intake thermal shoud | 件
N26A | N26A-05174 | 30 | 盘车连锁阀与手动盘车装置 | 8L250-16-011 | 螺母 | Nut | 件
N26A | N26A-05175 | 30 | 盘车连锁阀与手动盘车装置 | GB/T93 12 | 垫圈 | Washer | 件
N26A | N26A-05176 | 30 | 盘车连锁阀与手动盘车装置 | 8L250-16-010 | 螺栓 | Bolt | 件
N26A | N26A-05177 | 30 | 盘车连锁阀与手动盘车装置 | 6N26-11-010 | 空冷器进气接管 | Intake takeover | 件
N26A | N26A-05178 | 30 | 盘车连锁阀与手动盘车装置 | 8L250-A16-A200 | 垫片 | Gasket | 件 | 25 | 18 |  | 河北曲
N26A | N26A-05179 | 30 | 盘车连锁阀与手动盘车装置 | 8L250-A16-100 | 膨胀节 | Expansion joint | 件 |  | 330 |  | 吕崇海
N26A | N26A-05180 | 30 | 盘车连锁阀与手动盘车装置 | 6N26-11-002 | 增压器出气弯管 | Curved pipe | 件
N26A | N26A-05181 | 30 | 盘车连锁阀与手动盘车装置 | GB/T5783-4Cr M16×50 | 螺栓 | Bolt | 件
N26A | N26A-05182 | 30 | 盘车连锁阀与手动盘车装置 | GB/T6170-4Cr M16 | 螺母 | Nut | 件
N26A | N26A-05183 | 30 | 盘车连锁阀与手动盘车装置 | 6N26-11-008 | 垫片 | Gasket | 件
N26A | N26A-05184 | 30 | 盘车连锁阀与手动盘车装置 | 8L250-11-A024 | 空冷器法兰垫片 | Gasket | 件
N26A | N26A-05185 | 30 | 盘车连锁阀与手动盘车装置 | 6N26-11-001 | 空冷器壳体 | Air cooler casing | 件
N26A | N26A-05186 | 30 | 盘车连锁阀与手动盘车装置 | 6N26-11-009 | 增压器支架(TPS57) | Trestle | 件
N26A | N26A-05187 | 30 | 盘车连锁阀与手动盘车装置 | GB/T3452.1 53×3.55 | 型圈 | O-ring | 件
N26A | N26A-05188 | 30 | 盘车连锁阀与手动盘车装置 | GB/T3452.1 28×3.55 | 型圈 | O-ring | 件
N26A | N26A-05189 | 30 | 盘车连锁阀与手动盘车装置 | L250-C11-018 | 双头螺柱 | Double end stud | 件
N26A | N26A-05190 | 30 | 盘车连锁阀与手动盘车装置 | GB/T97.1 20 | 平垫圈 | Washer | 件
N26A | N26A-05191 | 30 | 盘车连锁阀与手动盘车装置 | GB/T93 20 | 垫圈 | Washer | 件
N26A | N26A-05192 | 30 | 盘车连锁阀与手动盘车装置 | GB/T6170 M20 | 螺母 | Nut | 件
N26A | N26A-05193 | 30 | 盘车连锁阀与手动盘车装置 | GB/T5783 M20×45 | 螺栓 | Bolt | 件
N26A | N26A-05194 | 30 | 盘车连锁阀与手动盘车装置 | L250-01-019 | 螺母 | Nut | 件
N26A | N26A-05195 | 30 | 盘车连锁阀与手动盘车装置 | L250-01-020 | 垫圈 | Washer | 件
N26A | N26A-05196 | 30 | 盘车连锁阀与手动盘车装置 | L250-01-018A | 螺栓 | Bolt | 件
N26A | N26A-05197 | 30 | 盘车连锁阀与手动盘车装置 | 6N26-11-004 | 支架组件 | Trestle | 件
N26A | N26A-05198 | 30 | 盘车连锁阀与手动盘车装置 | GB/T5783 M12×25 | 螺栓 | Bolt | 件
N26A | N26A-05199 | 30 | 盘车连锁阀与手动盘车装置 | GB/T898 M12×60 | 螺栓 | Bolt | 件
N26A | N26A-05200 | 30 | 盘车连锁阀与手动盘车装置 | GB/T6170 M12 | 螺母 | Nut | 件 | 1 | 0.5
N26A | N26A-05201 | 30 | 盘车连锁阀与手动盘车装置 | 8L250-11-A024 | 垫片 | Gasket | 件
N26A | N26A-05202 | 30 | 盘车连锁阀与手动盘车装置 | KLQ90 | 空冷器 | Air cooler | 件
N26A | N26A-05203 | 30 | 盘车连锁阀与手动盘车装置 | 8L250-11-028 | 垫圈 | Washer | 件
N26A | N26A-05204 | 30 | 盘车连锁阀与手动盘车装置 | CA-10B | 放水旋塞 | Water outlet plug | 件 |  | 8 |  | 淄柴
N26A | N26A-05205 | 30 | 盘车连锁阀与手动盘车装置 | GB/T898 M12×60 | 螺栓 | Bolt | 件
N26A | N26A-05206 | 30 | 盘车连锁阀与手动盘车装置 | GB/T97.1 12 | 平垫圈 | Washer | 件
N26A | N26A-05207 | 32 | 6N26A进气箱与空冷器壳体 | 8L250-11-A022 | 垫片 | Gasket | 件
N26A | N26A-05208 | 32 | 6N26A进气箱与空冷器壳体 | GB/T898 M12×60 | 螺栓 | Bolt | 件
N26A | N26A-05209 | 32 | 6N26A进气箱与空冷器壳体 | GB/T93 12 | 垫圈 | Washer | 件
N26A | N26A-05210 | 32 | 6N26A进气箱与空冷器壳体 | GB/T6170 M12 | 螺母 | Nut | 件 | 1 | 0.5
N26A | N26A-05211 | 32 | 6N26A进气箱与空冷器壳体 | 8L250-11-A024 | 空冷器法兰垫片 | Gasket | 件
N26A | N26A-05212 | 32 | 6N26A进气箱与空冷器壳体 | 6N26B-11-200 | 支架组件 | Trestle | 件
N26A | N26A-05213 | 32 | 6N26A进气箱与空冷器壳体 | GB/T5783 M12×25 | 螺栓 | Bolt | 件
N26A | N26A-05214 | 32 | 6N26A进气箱与空冷器壳体 | GB/T93 20 | 垫圈 | Washer | 件
N26A | N26A-05215 | 32 | 6N26A进气箱与空冷器壳体 | GB/T5783 M20×45 | 螺栓 | Bolt | 件
N26A | N26A-05216 | 32 | 6N26A进气箱与空冷器壳体 | 6N26B-11-100 | 增压器支架 | Trestle | 件
N26A | N26A-05217 | 32 | 6N26A进气箱与空冷器壳体 | GB/T3452.1 53×3.55 | 型圈 | O-ring | 件
N26A | N26A-05218 | 32 | 6N26A进气箱与空冷器壳体 | GB/T3452.1 28×3.55 | 型圈 | O-ring | 件
N26A | N26A-05219 | 32 | 6N26A进气箱与空冷器壳体 | L250-C11-018 | 双头螺柱 | Double end stud | 件
N26A | N26A-05220 | 32 | 6N26A进气箱与空冷器壳体 | GB/T97.1 20 | 平垫圈 | Washer | 件
N26A | N26A-05221 | 32 | 6N26A进气箱与空冷器壳体 | GB/T6170 M20 | 螺母 | Nut | 件
N26A | N26A-05222 | 32 | 6N26A进气箱与空冷器壳体 | 6N26B-11-001 | 空冷器壳体 | Air cooler casing | 件
N26A | N26A-05223 | 32 | 6N26A进气箱与空冷器壳体 | 6N26-11-008 | 垫片 | Gasket | 件
N26A | N26A-05224 | 32 | 6N26A进气箱与空冷器壳体 | 6N26-11-002 | 增压器出气弯管 | Curved pipe | 件
N26A | N26A-05225 | 32 | 6N26A进气箱与空冷器壳体 | GB/T5783-4Cr M16×50 | 螺栓 | Bolt | 件
N26A | N26A-05226 | 32 | 6N26A进气箱与空冷器壳体 | GB/T6170-4Cr M16 | 螺母 | Nut | 件
N26A | N26A-05227 | 32 | 6N26A进气箱与空冷器壳体 | N26-16-200 | 垫片 | Gasket | 件
N26A | N26A-05228 | 32 | 6N26A进气箱与空冷器壳体 | 8L250-A16-100A | 膨胀节 | Expansion joint | 件
N26A | N26A-05229 | 32 | 6N26A进气箱与空冷器壳体 | GB/T97.1 12 | 平垫圈 | Washer | 件
N26A | N26A-05230 | 32 | 6N26A进气箱与空冷器壳体 | GB/T898 M12×30 | 螺栓 | Bolt | 件
N26A | N26A-05231 | 32 | 6N26A进气箱与空冷器壳体 | 8L250-11-A038 | 垫片 | Gasket | 件
N26A | N26A-05232 | 32 | 6N26A进气箱与空冷器壳体 | 6N26B-11-300 | 空冷器进气接管 | Intake takeover | 件
N26A | N26A-05233 | 32 | 6N26A进气箱与空冷器壳体 | 6N26-11-011 | 进气接管隔热罩 | Intake thermal shoud | 件
N26A | N26A-05234 | 32 | 6N26A进气箱与空冷器壳体 | Q/GC20401 M10×1 | 螺塞 |  | 件
N26A | N26A-05235 | 32 | 6N26A进气箱与空冷器壳体 | Q/GC22514 10 | 垫圈 |  | 件
N26A | N26A-05236 | 32 | 6N26A进气箱与空冷器壳体 | 8L250-16-010 | 螺栓 | Bolt | 件
N26A | N26A-05237 | 32 | 6N26A进气箱与空冷器壳体 | 8L250-16-011 | 螺母 |  | 件
N26A | N26A-05238 | 32 | 6N26A进气箱与空冷器壳体 | 8L250-11-028 | 垫圈 | Washer | 件
N26A | N26A-05239 | 32 | 6N26A进气箱与空冷器壳体 | FSF/FG1/4 | 放水旋塞 | Water outlet plug | 件
N26A | N26A-05240 | 34 | 6N26AB进气箱与空冷器壳体 | GB/T5783 M12×20 | 螺栓 | Bolt | 件
N26A | N26A-05241 | 34 | 6N26AB进气箱与空冷器壳体 | 8N26-11-004 | 进气接管隔热罩 | Intake thermal shoud | 件
N26A | N26A-05242 | 34 | 6N26AB进气箱与空冷器壳体 | 8N26-11-005 | 空冷器进气接管 | Intake takeover | 件
N26A | N26A-05243 | 34 | 6N26AB进气箱与空冷器壳体 | GB/T5782-4Cr M16×65 | 螺栓 | Bolt | 件
N26A | N26A-05244 | 34 | 6N26AB进气箱与空冷器壳体 | GB/T6170-4Cr M16 | 螺母 | Nut | 件
N26A | N26A-05245 | 34 | 6N26AB进气箱与空冷器壳体 | Z8270-11-500 | 垫片 | Gasket | 件
N26A | N26A-05246 | 34 | 6N26AB进气箱与空冷器壳体 | Z8260-11-100 | 膨胀节 | Expansion joint | 件
N26A | N26A-05247 | 34 | 6N26AB进气箱与空冷器壳体 | 8N26-11-300 | 增压器支架 | Trestle | 件
N26A | N26A-05248 | 34 | 6N26AB进气箱与空冷器壳体 | GB/T879 12×30 | 弹性圆柱销 | Pin | 件
N26A | N26A-05249 | 34 | 6N26AB进气箱与空冷器壳体 | 24316-000600 | 型圈 | O-ring | 件
N26A | N26A-05250 | 34 | 6N26AB进气箱与空冷器壳体 | 24316-00340 | 型圈 | O-ring | 件
N26A | N26A-05251 | 34 | 6N26AB进气箱与空冷器壳体 | 153803-18410 | 螺栓 | Bolt | 件 | 0 | 80 |  | 淄柴
N26A | N26A-05252 | 34 | 6N26AB进气箱与空冷器壳体 | GB/T5783 M16×45 | 螺栓 | Bolt | 件
N26A | N26A-05253 | 34 | 6N26AB进气箱与空冷器壳体 | GB/T93 16 | 垫圈 | Washer | 件
N26A | N26A-05254 | 34 | 6N26AB进气箱与空冷器壳体 | GB/T97.1 16 | 平垫圈 | Washer | 件
N26A | N26A-05255 | 34 | 6N26AB进气箱与空冷器壳体 | GB/T5783 M12 ×20 | 螺栓 | Bolt | 件
N26A | N26A-05256 | 34 | 6N26AB进气箱与空冷器壳体 | GB/T93 12 | 垫圈 | Washer | 件
N26A | N26A-05257 | 34 | 6N26AB进气箱与空冷器壳体 | 8N26-11-200 | 增压器辅助支架 | Trestle | 件
N26A | N26A-05258 | 34 | 6N26AB进气箱与空冷器壳体 | 8N26-11-001 | 垫片 | Gasket Connecting pipe after | 件
N26A | N26A-05259 | 34 | 6N26AB进气箱与空冷器壳体 | 9N26-11-100 | 中冷后接管 |  | 件
N26A | N26A-05260 | 34 | 6N26AB进气箱与空冷器壳体 | 8N26-11-003 | 垫片 | Gasket. | 件
N26A | N26A-05261 | 34 | 6N26AB进气箱与空冷器壳体 | KLQ115.81A | 空冷器 | Air cooler | 件
N26A | N26A-05262 | 34 | 6N26AB进气箱与空冷器壳体 | Q/GC22514 10 | 垫圈 | Washer | 件
N26A | N26A-05263 | 34 | 6N26AB进气箱与空冷器壳体 | Q/GC20401 M10×1 | 螺塞 | Screw plug | 件
N26A | N26A-05264 | 34 | 6N26AB进气箱与空冷器壳体 | GB/T898 M12×45 | 螺栓 | Bolt | 件
N26A | N26A-05265 | 34 | 6N26AB进气箱与空冷器壳体 | GB/T6170 M12 | 螺母 | Nut | 件 | 1 | 0.5
N26A | N26A-05266 | 34 | 6N26AB进气箱与空冷器壳体 | 8N26-11-100 | 空冷器支架 | of air cooler Support | 件
N26A | N26A-05267 | 34 | 6N26AB进气箱与空冷器壳体 | GB/T3751 L8/G1/4 | 管接头 | Pipe joint | 件 | 28 | 20
N26A | N26A-05268 | 34 | 6N26AB进气箱与空冷器壳体 | CA-10B | 放水旋塞 | Water outlet plug | 件 |  | 8 |  | 淄柴
N26A | N26A-05269 | 34 | 6N26AB进气箱与空冷器壳体 | L250-01-018A | 双头螺栓 | Double end stud | 件
N26A | N26A-05270 | 34 | 6N26AB进气箱与空冷器壳体 | L250-01-019 | 螺母 | Nut | 件
N26A | N26A-05271 | 34 | 6N26AB进气箱与空冷器壳体 | L250-01-020 | 垫圈 | Washer | 件
N26A | N26A-05272 | 36 | 8N26A/9N26A进气箱与空冷器壳体 | Z8260-11A-200 | 膨胀节 | Expansion joint | 件
N26A | N26A-05273 | 36 | 8N26A/9N26A进气箱与空冷器壳体 | Z8270-11-500 | 垫片 | Gasket | 件
N26A | N26A-05274 | 36 | 8N26A/9N26A进气箱与空冷器壳体 | GB/T6170-4Cr M16 | 螺母 | Nut | 件
N26A | N26A-05275 | 36 | 8N26A/9N26A进气箱与空冷器壳体 | GB/T5782-4Cr M16×65 | 螺栓 | Bolt | 件
N26A | N26A-05276 | 36 | 8N26A/9N26A进气箱与空冷器壳体 | 8N26B-11-001 | 中冷前直管 | Straight pipe before intercooling | 件
N26A | N26A-05277 | 36 | 8N26A/9N26A进气箱与空冷器壳体 | 26463-200000 | 型螺栓 | bolt | 件
N26A | N26A-05278 | 36 | 8N26A/9N26A进气箱与空冷器壳体 | 8N26B-11-200 | 管夹支撑 | Pipe clamp support | 件
N26A | N26A-05279 | 36 | 8N26A/9N26A进气箱与空冷器壳体 | GB/T93 12 | 垫圈 | Washer | 件
N26A | N26A-05280 | 36 | 8N26A/9N26A进气箱与空冷器壳体 | GB/T6170 M12 | 螺母 | Nut | 件 | 1 | 0.5
N26A | N26A-05281 | 36 | 8N26A/9N26A进气箱与空冷器壳体 | 8N26B-11-300 | 中冷前接管 |  | 件
N26A | N26A-05282 | 36 | 8N26A/9N26A进气箱与空冷器壳体 | Q/GC20401 M10×1 | 螺塞 | Screw plug | 件
N26A | N26A-05283 | 36 | 8N26A/9N26A进气箱与空冷器壳体 | Q/GC22514 10 | 垫圈 | Washer | 件
N26A | N26A-05284 | 36 | 8N26A/9N26A进气箱与空冷器壳体 | 8N26B-11-400 | 进气隔热罩 | Intake thermal shoud | 件
N26A | N26A-05285 | 36 | 8N26A/9N26A进气箱与空冷器壳体 | GB/T97.1 12 | 垫圈 | Washer | 件
N26A | N26A-05286 | 36 | 8N26A/9N26A进气箱与空冷器壳体 | GB/T5783 M12×20 | 螺栓 | Bolt | 件
N26A | N26A-05287 | 36 | 8N26A/9N26A进气箱与空冷器壳体 | GB/T898 M12×45 | 螺栓 | Bolt | 件
N26A | N26A-05288 | 36 | 8N26A/9N26A进气箱与空冷器壳体 | 8N26-11-003 | 垫片 | Gasket | 件
N26A | N26A-05289 | 36 | 8N26A/9N26A进气箱与空冷器壳体 | KLQ135 | 空冷器 | Air cooler | 件
N26A | N26A-05290 | 36 | 8N26A/9N26A进气箱与空冷器壳体 | L250-01-019 | 螺母 | Nut | 件
N26A | N26A-05291 | 36 | 8N26A/9N26A进气箱与空冷器壳体 | L250-01-020 | 垫圈 | Washer | 件
N26A | N26A-05292 | 36 | 8N26A/9N26A进气箱与空冷器壳体 | L250-01-018A | 双头螺栓 | Double end stud | 件
N26A | N26A-05293 | 36 | 8N26A/9N26A进气箱与空冷器壳体 | 9N26-11-100 | 中冷后接管 | Connecting pipe after | 件
N26A | N26A-05294 | 36 | 8N26A/9N26A进气箱与空冷器壳体 | 8N26-11-001 | 垫片 | Gasket | 件
N26A | N26A-05295 | 36 | 8N26A/9N26A进气箱与空冷器壳体 | GB/T93 16 | 垫圈 | Washer | 件
N26A | N26A-05296 | 36 | 8N26A/9N26A进气箱与空冷器壳体 | GB/T5783 M16×40 | 螺栓 | Bolt | 件
N26A | N26A-05297 | 36 | 8N26A/9N26A进气箱与空冷器壳体 | 8N26AB-11-520 | 增压器辅助支架 | Booster auxiliary support | 件
N26A | N26A-05298 | 36 | 8N26A/9N26A进气箱与空冷器壳体 | GB/T6170 M16 | 螺母 | Nut | 件
N26A | N26A-05299 | 36 | 8N26A/9N26A进气箱与空冷器壳体 | GB/T5783 M16×50 | 螺栓 | Bolt | 件
N26A | N26A-05300 | 36 | 8N26A/9N26A进气箱与空冷器壳体 | 8N26AB-11-100 | 增压器支架 | Supercharger bracket | 件
N26A | N26A-05301 | 36 | 8N26A/9N26A进气箱与空冷器壳体 | GB/T879 12×30 | 弹性圆柱销 | Pin | 件
N26A | N26A-05302 | 36 | 8N26A/9N26A进气箱与空冷器壳体 | 24316-000600 | 型圈 | O-ring | 件
N26A | N26A-05303 | 36 | 8N26A/9N26A进气箱与空冷器壳体 | 24316-000340 | 型圈 | O-ring | 件
N26A | N26A-05304 | 36 | 8N26A/9N26A进气箱与空冷器壳体 | 153803-18410 | 螺栓 | Bolt | 件 | 0 | 80 |  | 淄柴
N26A | N26A-05305 | 36 | 8N26A/9N26A进气箱与空冷器壳体 | 132659-18470 | 垫片 | Gasket. | 件
N26A | N26A-05306 | 36 | 8N26A/9N26A进气箱与空冷器壳体 | 26732-160002 | 螺母 | Nut | 件
N26A | N26A-05307 | 36 | 8N26A/9N26A进气箱与空冷器壳体 | 22137-160000 | 垫圈 | Washer | 件
N26A | N26A-05308 | 36 | 8N26A/9N26A进气箱与空冷器壳体 | 26152-160652 | 螺栓 | Bolt | 件
N26A | N26A-05309 | 36 | 8N26A/9N26A进气箱与空冷器壳体 | 8N26AB-11-510 | 空气导管 | Air guide | 件
N26A | N26A-05310 | 36 | 8N26A/9N26A进气箱与空冷器壳体 | 24324-002300 | 型圈 | O-ring | 件
N26A | N26A-05311 | 36 | 8N26A/9N26A进气箱与空冷器壳体 | 132659-18460 | 法兰 | Flange | 件
N26A | N26A-05312 | 36 | 8N26A/9N26A进气箱与空冷器壳体 | 132659-18480 | 垫片 | Gasket. | 件
N26A | N26A-05313 | 40 | 8N26AB进气箱与空冷器壳体 | GB/T32.1 M10×35 | 螺栓 止推盖（装燃油泵时用） | Bolt | 件
N26A | N26A-05314 | 40 | 8N26AB进气箱与空冷器壳体 | L250-12-018C |  | Pushing cover (For installing fuel pump)l shoud | 件
N26A | N26A-05315 | 40 | 8N26AB进气箱与空冷器壳体 | 8L250-12-021 | 止推盘 | Pushing plate | 件
N26A | N26A-05316 | 40 | 8N26AB进气箱与空冷器壳体 | GB/T5783 M10×25 | 螺栓 | Bolt | 件
N26A | N26A-05317 | 40 | 8N26AB进气箱与空冷器壳体 | GB/T854 10 | 垫圈 | Washer | 件
N26A | N26A-05318 | 40 | 8N26AB进气箱与空冷器壳体 | GB/T5780 M14×80 | 螺栓 | Bolt | 件
N26A | N26A-05319 | 40 | 8N26AB进气箱与空冷器壳体 | N26A-12-072; 6N26A-12-070 | 接盘 | Connecting plate | 件
N26A | N26A-05320 | 40 | 8N26AB进气箱与空冷器壳体 | 6N26A-12-070 | 凸轮轴 | Camshaft | 件
N26A | N26A-05321 | 40 | 8N26AB进气箱与空冷器壳体 | GB/T6170 M14; 6N26A-12-055 | 螺母 | Nut | 件
N26A | N26A-05322 | 40 | 8N26AB进气箱与空冷器壳体 | 8N26A-12-055 | 防松垫圈 | Locking washer | 件
N26A | N26A-05323 | 40 | 8N26AB进气箱与空冷器壳体 | L250-12-073 | 螺柱 | Bolt | 件
N26A | N26A-05324 | 40 | 8N26AB进气箱与空冷器壳体 | L250-12-054; 6N26A-12-071 | 螺柱 | Bolt | 件
N26A | N26A-05325 | 40 | 8N26AB进气箱与空冷器壳体 | 8N26A-12-071 | 后凸轮轴 | Bear camshaft | 件
N26A | N26A-05326 | 40 | 8N26AB进气箱与空冷器壳体 | L250-12-067 | 键 | Key | 件
N26A | N26A-05327 | 40 | 8N26AB进气箱与空冷器壳体 | 8N26A-12-049 | 凸轮轴齿轮 | Camshaft gear | 件
N26A | N26A-05328 | 40 | 8N26AB进气箱与空冷器壳体 | GB/T70 M12×55 10.9 级 | 螺钉 | Screw | 件
N26A | N26A-05329 | 40 | 8N26AB进气箱与空冷器壳体 |  | 防松钢丝 垫圈（不装燃油泵时用） | Lock steel wire | 件
N26A | N26A-05330 | 40 | 8N26AB进气箱与空冷器壳体 | Q/GC22514 22 | 丝堵（不装燃油泵时用） | Washer(For uninstalling fuel pump) | 件
N26A | N26A-05331 | 40 | 8N26AB进气箱与空冷器壳体 | JB 1001 M22×1.5 |  | Screw plug(For uninstalling fuel pump) | 件
N26A | N26A-05332 | 42 | 6N26A/8N2A6凸轮轴 | GB/T5783 M6×16 | 螺栓 | Bolt | 件
N26A | N26A-05333 | 42 | 6N26A/8N2A6凸轮轴 | JGB/T93 6 | 垫圈 | Washer | 件
N26A | N26A-05334 | 42 | 6N26A/8N2A6凸轮轴 | N26A-12-046 | 盖板 | Cover | 件
N26A | N26A-05335 | 42 | 6N26A/8N2A6凸轮轴 | N26A-12-036 | 垫片 | Gasket | 件
N26A | N26A-05336 | 42 | 6N26A/8N2A6凸轮轴 | N26A-12-057 | 螺栓 | Bolt | 件 | 7 | 5
N26A | N26A-05337 | 42 | 6N26A/8N2A6凸轮轴 | NL12 | 垫圈 | Washer | 件
N26A | N26A-05338 | 42 | 6N26A/8N2A6凸轮轴 | GB/T893 78 | 挡圈 | Retaining ring | 件 | 3 | 2
N26A | N26A-05339 | 42 | 6N26A/8N2A6凸轮轴 | L250-12-102 | 螺塞 | Screw plug | 件 | 2 | 1
N26A | N26A-05340 | 42 | 6N26A/8N2A6凸轮轴 | N26A-12-122 | 顶杆箱 | Push rod box | 件 |  | 950 |  | 吕崇海
N26A | N26A-05341 | 42 | 6N26A/8N2A6凸轮轴 | GB/T119 B8×45 | 销 | Pin | 件
N26A | N26A-05342 | 42 | 6N26A/8N2A6凸轮轴 | N26A-12-009 | 弹簧座 | Spring seat | 件 |  | 47 |  | 吕崇海
N26A | N26A-05343 | 42 | 6N26A/8N2A6凸轮轴 | N26A-12-019 | 油泵顶杆导筒 | Oil pump tappet bush | 件 |  |  |  | 吕崇海
N26A | N26A-05344 | 42 | 6N26A/8N2A6凸轮轴 | N26A-12-010 | 弹簧 | Spring | 件 | 28 |  |  | 吕崇海
N26A | N26A-05345 | 42 | 6N26A/8N2A6凸轮轴 | N26A-12-030 | 挡油盘 | Oil deflector | 件 |  | 35 |  | 吕崇海
N26A | N26A-05346 | 42 | 6N26A/8N2A6凸轮轴 | N26A-12-029 | 调整螺母 | Adjusting nut | 件 | 28 | 20 |  | 吕崇海
N26A | N26A-05347 | 42 | 6N26A/8N2A6凸轮轴 | N26A-12-028 | 调整螺栓 | Adjusting bolt | 件 |  | 18 |  | 吕崇海
N26A | N26A-05348 | 42 | 6N26A/8N2A6凸轮轴 | L250-12-059 | 双头螺栓 | Stud bolt | 件
N26A | N26A-05349 | 42 | 6N26A/8N2A6凸轮轴 | GB/T93 12 | 垫圈 | Washer | 件
N26A | N26A-05350 | 42 | 6N26A/8N2A6凸轮轴 | GB/T6170 M12 | 螺母 | Nut | 件 | 1 | 0.5
N26A | N26A-05351 | 42 | 6N26A/8N2A6凸轮轴 | L250-12-075 | 衬套 | Bush | 件 | 48 | 35
N26A | N26A-05352 | 42 | 6N26A/8N2A6凸轮轴 | L250-12-074 | 滚轮 | Roller | 件 |  | 27 |  | 淄柴
N26A | N26A-05353 | 42 | 6N26A/8N2A6凸轮轴 | GB/T73 M6×8 | 螺钉 | Screw | 件
N26A | N26A-05354 | 42 | 6N26A/8N2A6凸轮轴 | L250-12-076 | 滚轮销 | Roller | 件
N26A | N26A-05355 | 42 | 6N26A/8N2A6凸轮轴 | L250-12-068A | 键 | Flat key | 件
N26A | N26A-05356 | 42 | 6N26A/8N2A6凸轮轴 | L250-60-1502 | 节流杆 | rod Throttling | 件
N26A | N26A-05357 | 42 | 6N26A/8N2A6凸轮轴 | GB/T79 M6×16 | 螺钉 | Screw | 件
N26A | N26A-05358 | 42 | 6N26A/8N2A6凸轮轴 | L250-12-077 | 气阀顶杆导筒 | Valve tappet bush | 件 | 196 | 145
N26A | N26A-05359 | 42 | 6N26A/8N2A6凸轮轴 | L250-12-010 | 顶头 | Push head | 件 | 14 | 10
N26A | N26A-05360 | 42 | 6N26A/8N2A6凸轮轴 | L250-12-A062 | 垫片 | Gasket | 件 | 3 | 2
N26A | N26A-05361 | 42 | 6N26A/8N2A6凸轮轴 | L250-12-077 | 推杆压盖 | Push | 件 | 196 | 145
N26A | N26A-05362 | 42 | 6N26A/8N2A6凸轮轴 | GB/T5783 M12×30 | 螺栓 | Bolt | 件
N26A | N26A-05363 | 42 | 6N26A/8N2A6凸轮轴 | N26A-12-003 | 推杆导筒 | Push rod bush | 件 |  | 65 |  | 吕崇海
N26A | N26A-05364 | 42 | 6N26A/8N2A6凸轮轴 | GB/T3452.1 37.5×2.65 | 型密封圈 | O-ring | 件
N26A | N26A-05365 | 42 | 6N26A/8N2A6凸轮轴 | L250-12-001 | 推杆头 | Push rod head | 件 | 11 | 8
N26A | N26A-05366 | 42 | 6N26A/8N2A6凸轮轴 | N26A-12-002 | 推杆体 | Push rod body | 件 |  | 166 |  | 淄柴
N26A | N26A-05367 | 42 | 6N26A/8N2A6凸轮轴 | GB/T79 M8×12 | 螺钉 | Screw | 件
N26A | N26A-05368 | 42 | 6N26A/8N2A6凸轮轴 | N26A-12-075 | 衬套 | Bush | 件 | 106 | 78
N26A | N26A-05369 | 42 | 6N26A/8N2A6凸轮轴 | N26A-12-074 | 滚论 | Roller | 件 | 109 | 80
N26A | N26A-05370 | 42 | 6N26A/8N2A6凸轮轴 | N26A-12-076 | 滚轮销 | Roller | 件
N26A | N26A-05371 | 42 | 6N26A/8N2A6凸轮轴 | N26A-12-014 | 顶柱 | Fore-set | 件 |  | 55 |  | 吕崇海
N26A | N26A-05372 | 44 | 顶杆机构 | GB/T5783 M12 | 螺栓 | Bolt | 件
N26A | N26A-05373 | 44 | 顶杆机构 | GB/T93 12 | 垫圈 | Washer | 件
N26A | N26A-05374 | 44 | 顶杆机构 | L250-B 13-100 | 手动盘车装置底座组件 | Bottom | 件
N26A | N26A-05375 | 44 | 顶杆机构 | GB5783-86 M20X70 | 螺栓 | Bolt | 件
N26A | N26A-05376 | 44 | 顶杆机构 | GB93-87 20 | 垫圈 | Washer | 件
N26A | N26A-05377 | 44 | 顶杆机构 | GB93-87 10 | 垫圈 | Washer | 件
N26A | N26A-05378 | 44 | 顶杆机构 | GB5783-86 M10X25 | 螺栓 | Bolt | 件
N26A | N26A-05379 | 44 | 顶杆机构 | N26A-13-037 | 盖板 | Cover plate | 件
N26A | N26A-05380 | 44 | 顶杆机构 | N26A-13-036 | 垫片 | Gasket | 件
N26A | N26A-05381 | 44 | 顶杆机构 | L250-B13-200 | 飞轮指针及传感器支架 | pointer Flywheel | 件
N26A | N26A-05382 | 44 | 顶杆机构 | GB/T118 A8×20 | 圆柱销 讪 |  | 件
N26A | N26A-05383 | 44 | 顶杆机构 | GB/T5783 M12×55 | 螺栓 | Bolt | 件
N26A | N26A-05384 | 44 | 顶杆机构 | L250-Al 3-052A | 盖板 | Cover plate | 件
N26A | N26A-05385 | 44 | 顶杆机构 | L250-Al 3-048A | 垫片 | Gasket | 件
N26A | N26A-05386 | 44 | 顶杆机构 | GB/T898 M10×55 | 螺栓 | Bolt | 件
N26A | N26A-05387 | 44 | 顶杆机构 | GB/T6170 M10 | 螺母 | Nut | 件
N26A | N26A-05388 | 44 | 顶杆机构 | GB/T70 M12×30 | 螺钉 | Screw | 件
N26A | N26A-05389 | 44 | 顶杆机构 | GB/T825 M24 | 螺钉 | Screw | 件
N26A | N26A-05390 | 44 | 顶杆机构 | GB/T5783 M12×30 | 螺栓 | Bolt | 件
N26A | N26A-05391 | 44 | 顶杆机构 | GB/T97.l 12 | 垫圈 | Washer | 件
N26A | N26A-05392 | 44 | 顶杆机构 | GB/T5783 M12×45 | 螺栓 | Bolt | 件
N26A | N26A-05393 | 44 | 顶杆机构 | L250-02-044 | 螺栓 | Bolt | 件
N26A | N26A-05394 | 44 | 顶杆机构 | GB/T6170 Ml2 | 螺母 | Nut | 件
N26A | N26A-05395 | 44 | 顶杆机构 | GB/T5783 M12×65 | 螺栓 | Bolt | 件
N26A | N26A-05396 | 44 | 顶杆机构 | GB/T118 Al0×30 | 锥销 | Bevel pin | 件
N26A | N26A-05397 | 44 | 顶杆机构 | L250-Al 3-601 | 枢轴 | Pivot | 件
N26A | N26A-05398 | 44 | 顶杆机构 | L250-Al3-540 | 盖板 | Cover plate | 件
N26A | N26A-05399 | 44 | 顶杆机构 | GB/T5783-86 M10×20 | 螺栓 | Bolt | 件
N26A | N26A-05400 | 44 | 顶杆机构 | N26A-13-001A | 后盖罩壳 | Rear cover | 件
N26A | N26A-05401 | 44 | 顶杆机构 | L250-Al3-501B | 调速器座 | Governor seat | 件
N26A | N26A-05402 | 44 | 顶杆机构 | L250-Al3-603 | 螺栓 | Bolt | 件
N26A | N26A-05403 | 44 | 顶杆机构 | N26A-13-002 | 后端草壳盖板 | Rear cover plate | 件
N26A | N26A-05404 | 44 | 顶杆机构 | L250-A13-300 | 喷油管组件 均 | pipe sub-assy ection | 件
N26A | N26A-05405 | 44 | 顶杆机构 | N26A-13-003 | 后端油封上半罩 | Upper cover of | 件
N26A | N26A-05406 | 44 | 顶杆机构 | N26A-13-004 | 后端泊封下半罩 | Lower cover of | 件
N26A | N26A-05407 | 44 | 顶杆机构 | L250-B13-005 | 势片 | Gasket | 件
N26A | N26A-05408 | 44 | 顶杆机构 | GB/T5783-86 M16×50 | 螺栓 | Bolt | 件
N26A | N26A-05409 | 44 | 顶杆机构 | GB/T93 16 | 垫圈 | Washer | 件
N26A | N26A-05410 | 44 | 顶杆机构 | GB/T812 M39 ×1.5 | 螺母 | Nut | 件
N26A | N26A-05411 | 44 | 顶杆机构 | GB/T858 39 | 垫圈 | Washer | 件
N26A | N26A-05412 | 46 | 凸轮轴及调速器传动装置 | 6008A | 轴承 | Bearing | 件
N26A | N26A-05413 | 46 | 凸轮轴及调速器传动装置 | L250-Al3-021 | 定距衬套 | Distance bushing | 件
N26A | N26A-05414 | 46 | 凸轮轴及调速器传动装置 | L250-Al 3-508B | 从动锥齿轮 | Driven pinion | 件
N26A | N26A-05415 | 46 | 凸轮轴及调速器传动装置 | GB/T118-A10×30 | 锥销 | Taper pin | 件
N26A | N26A-05416 | 46 | 凸轮轴及调速器传动装置 | L250-A13-510 | 螺母 | Nut | 件
N26A | N26A-05417 | 46 | 凸轮轴及调速器传动装置 | GB/T856-24 | 外舌止动垫圈 | Stop washer | 件
N26A | N26A-05418 | 46 | 凸轮轴及调速器传动装置 | L250-A13-507 | 止推环 | Thrust ring | 件
N26A | N26A-05419 | 46 | 凸轮轴及调速器传动装置 | L250-Al3-208 | 小齿轮 | Pinion | 件
N26A | N26A-05420 | 46 | 凸轮轴及调速器传动装置 | L250-A13-509 | 主动锥齿轮 | Drive pinion | 件 | 325 | 240
N26A | N26A-05421 | 46 | 凸轮轴及调速器传动装置 | L250-A13-504 | 衬套 | Bushing | 件
N26A | N26A-05422 | 46 | 凸轮轴及调速器传动装置 | GB91-86 4×55 | 开口销 | Split pin | 件
N26A | N26A-05423 | 46 | 凸轮轴及调速器传动装置 | L250-Al3-502 | 止推环 | Thrust ring | 件
N26A | N26A-05424 | 46 | 凸轮轴及调速器传动装置 | L250-A13-505 | 心轴 | Spindle | 件 | 75 | 55
N26A | N26A-05425 | 46 | 凸轮轴及调速器传动装置 | L250-A13-108 | 螺栓 | Bolt | 件
N26A | N26A-05426 | 46 | 凸轮轴及调速器传动装置 | L250-A13-623 | 衬套 | Bushing | 件
N26A | N26A-05427 | 46 | 凸轮轴及调速器传动装置 | GB91-86 5×40 | 开口销 | Split pin | 件
N26A | N26A-05428 | 46 | 凸轮轴及调速器传动装置 | L250-A13-605 | 垫圈 | Washer | 件
N26A | N26A-05429 | 46 | 凸轮轴及调速器传动装置 | L250-A13-604 | 螺母 | Nut | 件
N26A | N26A-05430 | 46 | 凸轮轴及调速器传动装置 | L250-Al3-624 | 螺栓 | Bolt | 件
N26A | N26A-05431 | 46 | 凸轮轴及调速器传动装置 | N26A-l3-621 | 中间小齿轮 | Intermediate pinion | 件
N26A | N26A-05432 | 46 | 凸轮轴及调速器传动装置 | N26A-13-622 | 中间大齿轮 | Intermediate gear | 件
N26A | N26A-05433 | 46 | 凸轮轴及调速器传动装置 | L250-A13-602 | 压盖 | Gland plate | 件
N26A | N26A-05434 | 46 | 凸轮轴及调速器传动装置 | GB/T889.1 M16 | 螺母 | Nut | 件
N26A | N26A-05435 | 48 | 凸轮轴及调速器传动装置 | 153623-15250 | 锁紧螺母 | Locking nut | 件
N26A | N26A-05436 | 48 | 凸轮轴及调速器传动装置 | 194151-47760 | 碟形弹簧 | Butterfly spring | 件
N26A | N26A-05437 | 48 | 凸轮轴及调速器传动装置 | L250-B14-015 | 放气阀 | made gas out Valve | 件
N26A | N26A-05438 | 48 | 凸轮轴及调速器传动装置 | L250-14-016 | 放气阀盖 | Valve cover made gas out | 件
N26A | N26A-05439 | 48 | 凸轮轴及调速器传动装置 | L250-A14-011 | 壳体 | Case | 件
N26A | N26A-05440 | 48 | 凸轮轴及调速器传动装置 | JB/T 1002 20 | 密封垫圈 | Washer | 件
N26A | N26A-05441 | 48 | 凸轮轴及调速器传动装置 | N26-14-101 | 安全阀本体 | Safety valve seat | 件
N26A | N26A-05442 | 48 | 凸轮轴及调速器传动装置 | 151605-15020 | 安全阀 | Safety valve | 件 | 1216 | 900
N26A | N26A-05443 | 48 | 凸轮轴及调速器传动装置 | N26A-14-102 | 弹簧 | Spring | 件
N26A | N26A-05444 | 48 | 凸轮轴及调速器传动装置 | 139653-15050 | 止动螺母 | Lock nut | 件
N26A | N26A-05445 | 48 | 凸轮轴及调速器传动装置 | 139653-15041 | 弹簧压盖 | Spring cover | 件
N26A | N26A-05446 | 48 | 凸轮轴及调速器传动装置 | GB/T 6173 M20X1.5 | 螺母 | Nut | 件
N26A | N26A-05447 | 48 | 凸轮轴及调速器传动装置 | L250-14-019 | 压帽 | Press cap | 件
N26A | N26A-05448 | 48 | 凸轮轴及调速器传动装置 | JB/T 1002 12 | 密封垫圈 | washer | 件
N26A | N26A-05449 | 48 | 凸轮轴及调速器传动装置 | L250-14-020 | 螺母 | Nut | 件
N26A | N26A-05450 | 48 | 凸轮轴及调速器传动装置 | GB/T6173 M30×2 | 螺母 | Nut | 件
N26A | N26A-05451 | 48 | 凸轮轴及调速器传动装置 | L250-14-022 | 接头 | Join | 件
N26A | N26A-05452 | 50 | 安全阀 | 6L250A-10-405 | 螺塞 | Screw plug | 件
N26A | N26A-05453 | 50 | 安全阀 | JB/T 1002 20 | 垫圈 | Washer | 件
N26A | N26A-05454 | 50 | 安全阀 | 6N26-16-003 | 涡轮后接管 |  | 件
N26A | N26A-05455 | 50 | 安全阀 | 8L250-B10-200 | 垫片 | Gasket | 件
N26A | N26A-05456 | 50 | 安全阀 | TPS57-F33 | 增压器 | Supercharger | 件
N26A | N26A-05457 | 50 | 安全阀 | GB/T6170-4Cr M16 | 螺母 | Nut | 件
N26A | N26A-05458 | 50 | 安全阀 | GB/T5783-4Cr M16×60 | 螺栓 | Bolt | 件
N26A | N26A-05459 | 50 | 安全阀 | 6N26-16-001 | 垫片 | Gasket | 件
N26A | N26A-05460 | 50 | 安全阀 | 6N26-16-100 | 膨胀节 | Expansion pipe | 件 | 1216 |  |  | 吕崇海
N26A | N26A-05461 | 50 | 安全阀 | 9L250-16-B100 | 垫片 | Gasket | 件
N26A | N26A-05462 | 50 | 安全阀 | 6N26A-16-001 | 涡轮前接管 | Connecting pipe bdfore | 件
N26A | N26A-05463 | 50 | 安全阀 | 9L250-16-003 | 排气支管（Ⅰ） | Exhaust（Ⅰ） | 件
N26A | N26A-05464 | 50 | 安全阀 | GB/T93 12 | 垫圈 | Washer | 件
N26A | N26A-05465 | 50 | 安全阀 | Z6170.10-9 | 螺栓 | Bolt | 件 | 1 | 0.59 |  | 紫阳五金城
N26A | N26A-05466 | 50 | 安全阀 | 8L250-10-B100 | 垫片 | Gasket | 件
N26A | N26A-05467 | 50 | 安全阀 | 8L250-16-011 | 螺母 | Nut | 件
N26A | N26A-05468 | 50 | 安全阀 | GB/T855 12 | 双耳止动垫圈 | Washer | 件
N26A | N26A-05469 | 50 | 安全阀 | 8L250-16-010 | 螺栓 | Bolt | 件
N26A | N26A-05470 | 50 | 安全阀 | 8L250-A16-A200 | 垫片 | Gasket | 件 | 25 | 18 |  | 河北曲
N26A | N26A-05471 | 50 | 安全阀 | 8L250-A16-100 | 膨胀节 | Expansion pipe | 件 |  | 330 |  | 吕崇海
N26A | N26A-05472 | 50 | 安全阀 | 8L250-B16-004 | 排气支管（Ⅱ）Exhaust（Ⅱ） |  | 件
N26A | N26A-05473 | 50 | 安全阀 | 8L250-A16-003 | 法兰 | Flange | 件
N26A | N26A-05474 | 52 | 6N26A排气管 | TPS57-F33 | 增压器 | Supercharger | 件
N26A | N26A-05475 | 52 | 6N26A排气管 | GB/T5783-4Cr M16×60 | 螺栓 | Bolt | 件
N26A | N26A-05476 | 52 | 6N26A排气管 | GB/T6170-4Cr M16 | 螺母 | Nut | 件
N26A | N26A-05477 | 52 | 6N26A排气管 | 6N26-16-001A | 垫片 | Gasket | 件
N26A | N26A-05478 | 52 | 6N26A排气管 | 6N26-16-100 | 膨胀节 | Expansion pipe | 件 | 1216 |  |  | 吕崇海
N26A | N26A-05479 | 52 | 6N26A排气管 | 8L250-16-010 | 螺栓 | Bolt | 件
N26A | N26A-05480 | 52 | 6N26A排气管 | GB/T855 12 | 双耳止动垫圈 | Washer | 件
N26A | N26A-05481 | 52 | 6N26A排气管 | 8L250-16-011 | 螺母 | Nut | 件
N26A | N26A-05482 | 52 | 6N26A排气管 | 9L250-16-B100 | 垫片 | Gasket | 件
N26A | N26A-05483 | 52 | 6N26A排气管 | 6N26AB-16-100 | 涡轮前接管 | Connecting pipe bdfore | 件
N26A | N26A-05484 | 52 | 6N26A排气管 | JB/T 1002 20 | 垫圈 | Washer | 件
N26A | N26A-05485 | 52 | 6N26A排气管 | 6L250A-10-405 | 螺塞 | Screw plug | 件
N26A | N26A-05486 | 52 | 6N26A排气管 | N26-16-200 | 垫片 | Gasket | 件
N26A | N26A-05487 | 52 | 6N26A排气管 | 8N261-16-005 | 排气支管（Ⅱ）Exhaust（Ⅱ） |  | 件
N26A | N26A-05488 | 52 | 6N26A排气管 | GB/T93 12 | 垫圈 | Washer | 件
N26A | N26A-05489 | 52 | 6N26A排气管 | Z6170.10-9 | 螺栓 | Bolt | 件 | 1 | 0.59 |  | 紫阳五金城
N26A | N26A-05490 | 52 | 6N26A排气管 | 8L250-A16-003 | 法兰 | Flange | 件
N26A | N26A-05491 | 52 | 6N26A排气管 | 42531100084 | 垫片 | Gasket | 件
N26A | N26A-05492 | 52 | 6N26A排气管 | 8L250-A16-A100 | 膨胀节 | Expansion pipe | 件
N26A | N26A-05493 | 52 | 6N26A排气管 | 6N26AB-16-001 | 涡轮后接管 | Exhaust connecting | 件
N26A | N26A-05494 | 52 | 6N26A排气管 | 42531100132 | 垫片 | Gasket | 件
N26A | N26A-05495 | 52 | 6N26A排气管 | 8L250-A10-A036 | 垫片 | Gasket | 件
N26A | N26A-05496 | 52 | 6N26A排气管 | 8N26-16-004 | 排气连接管 | Exhaust connecting | 件
N26A | N26A-05497 | 52 | 6N26A排气管 | GB/T6170 M20 | 螺母 | Nut | 件
N26A | N26A-05498 | 52 | 6N26A排气管 | GB/T93 20 | 垫圈 | Washer | 件
N26A | N26A-05499 | 52 | 6N26A排气管 | GB/T5783 M20×75 | 螺栓 | Bolt | 件
N26A | N26A-05500 | 54 | 6N26AB排气管 | 6L250A-10-405 | 螺塞 | Screw plug | 件
N26A | N26A-05501 | 54 | 6N26AB排气管 | JB/T 1002 20 | 垫圈 | Washer | 件
N26A | N26A-05502 | 54 | 6N26AB排气管 | 8N26A-16-001 | 涡轮后接管 | Exhaust connecting pipe | 件
N26A | N26A-05503 | 54 | 6N26AB排气管 | 8L250-A10-A036 | 垫片 | Gasket | 件
N26A | N26A-05504 | 54 | 6N26AB排气管 | 8N26-16-004 | 排气连接管 | Exhaust connection | 件
N26A | N26A-05505 | 54 | 6N26AB排气管 | GB/T5783 M20×70 | 螺栓 | Bolt | 件
N26A | N26A-05506 | 54 | 6N26AB排气管 | GB/T93 20 | 垫圈 | Washer | 件
N26A | N26A-05507 | 54 | 6N26AB排气管 | GB/T6170 M20 | 螺母 | Nut | 件
N26A | N26A-05508 | 54 | 6N26AB排气管 | 153803-18780 | 垫片 | Gasket | 件 |  | 65
N26A | N26A-05509 | 54 | 6N26AB排气管 | TPS61 | 增压器 | Supercharger | 件
N26A | N26A-05510 | 54 | 6N26AB排气管 | GB/T6170-4Cr M20 | 螺母 | Nut | 件
N26A | N26A-05511 | 54 | 6N26AB排气管 | GB/T5782-4Cr M20×80 | 螺栓 | Bolt | 件
N26A | N26A-05512 | 54 | 6N26AB排气管 | Z8270-10-600 | 密封圈 涡轮前接管 | Gasket pipe bfore Connecting | 件 | 203 | 150
N26A | N26A-05513 | 54 | 6N26AB排气管 | 8N26A-16-100 |  |  | 件
N26A | N26A-05514 | 54 | 6N26AB排气管 | 9L250-16-B100 | 垫片 | Gasket | 件
N26A | N26A-05515 | 54 | 6N26AB排气管 | 8L250-16-011 | 螺母 | Nut | 件
N26A | N26A-05516 | 54 | 6N26AB排气管 | 8L250-16-010 | 螺栓 | Bolt | 件
N26A | N26A-05517 | 54 | 6N26AB排气管 | 9N26-16-004 | 排气支管（Ⅰ）Exhaust（Ⅰ） |  | 件
N26A | N26A-05518 | 54 | 6N26AB排气管 | 42531100084 | 垫片 | Gasket | 件
N26A | N26A-05519 | 54 | 6N26AB排气管 | Z6170.10-9 | 螺栓 | Bolt | 件 | 1 | 0.59 |  | 紫阳五金城
N26A | N26A-05520 | 54 | 6N26AB排气管 | GB/T93 12 | 垫圈 | Washer | 件
N26A | N26A-05521 | 54 | 6N26AB排气管 | 8L250-A16-100A | 膨胀节 | Expansion pipe | 件
N26A | N26A-05522 | 54 | 6N26AB排气管 | 8L250-A16-003A | 法兰 | Flange | 件
N26A | N26A-05523 | 54 | 6N26AB排气管 | N26-16-200 | 垫片 | Gasket | 件
N26A | N26A-05524 | 54 | 6N26AB排气管 | 8N26-16-004 | 排气支管（Ⅱ）Exhaust（Ⅱ） |  | 件
N26A | N26A-05525 | 56 | 6N26AB排气管 | 8N26-16-004 | 排气连接管 | Exhaust connection | 件
N26A | N26A-05526 | 56 | 6N26AB排气管 | GB/T5783 M20×70 | 螺栓 | Bolt | 件
N26A | N26A-05527 | 56 | 6N26AB排气管 | GB/T93 20 | 垫圈 | Washer | 件
N26A | N26A-05528 | 56 | 6N26AB排气管 | GB/T6170 M20 | 螺母 | Nut | 件
N26A | N26A-05529 | 56 | 6N26AB排气管 | 8L250-A10-A036 | 垫片 | Gasket | 件
N26A | N26A-05530 | 56 | 6N26AB排气管 | 6L250A-10-405 | 螺塞 | Screw plug | 件
N26A | N26A-05531 | 56 | 6N26AB排气管 | JB/T 1002 20 | 垫圈 | Washer | 件
N26A | N26A-05532 | 56 | 6N26AB排气管 | 8N26AB-16-001 | 涡轮后接管 | Exhaust connecting pipe | 件
N26A | N26A-05533 | 56 | 6N26AB排气管 | 153803-18780 | 垫片 | Gasket | 件 |  | 65
N26A | N26A-05534 | 56 | 6N26AB排气管 | TPS61 | 增压器 | Supercharger | 件
N26A | N26A-05535 | 56 | 6N26AB排气管 | 8L250-A16-100A | 膨胀节 | Expansion pipe | 件
N26A | N26A-05536 | 56 | 6N26AB排气管 | N26-16-200 | 垫片 | Gasket | 件
N26A | N26A-05537 | 56 | 6N26AB排气管 | 9N261-16-005 | 排气支管（Ⅱ）Exhaust（Ⅱ） |  | 件
N26A | N26A-05538 | 56 | 6N26AB排气管 | 8L250-A16-003A | 法兰 | Flange | 件
N26A | N26A-05539 | 56 | 6N26AB排气管 | 8L250-16-011 | 螺母 | Nut | 件
N26A | N26A-05540 | 56 | 6N26AB排气管 | 8L250-16-010 | 螺栓 | Bolt | 件
N26A | N26A-05541 | 56 | 6N26AB排气管 | 42531100084 | 垫片 | Gasket | 件
N26A | N26A-05542 | 56 | 6N26AB排气管 | Z6170.10-9 | 螺栓 | Bolt | 件 | 1 | 0.59 |  | 紫阳五金城
N26A | N26A-05543 | 56 | 6N26AB排气管 | GB/T93 12 | 垫圈 | Washer | 件
N26A | N26A-05544 | 56 | 6N26AB排气管 | GB/T6170-4Cr M20 | 螺母 | Nut | 件
N26A | N26A-05545 | 56 | 6N26AB排气管 | GB/T5782-4Cr M20×80 | 螺栓 | Bolt | 件
N26A | N26A-05546 | 56 | 6N26AB排气管 | 8N26B-16-001 | 涡轮前接管 | pipe bfore Connecting | 件
N26A | N26A-05547 | 56 | 6N26AB排气管 | Z8270-10-600 | 密封圈 | Gasket | 件 | 203 | 150
N26A | N26A-05548 | 58 | 6N26AB排气管 | L250-01-A010 | 垫片 | Gasket | 件
N26A | N26A-05549 | 58 | 6N26AB排气管 | L250-15-014 | 弯管 | Bent pipe | 件
N26A | N26A-05550 | 58 | 6N26AB排气管 | GB/T93 10 | 盖板 | Cover | 件
N26A | N26A-05551 | 58 | 6N26AB排气管 | GB/T5783 M10×25 | 螺栓 | Bolt | 件
N26A | N26A-05552 | 58 | 6N26AB排气管 | GB/T6170 M10 | 螺母 | Nut | 件
N26A | N26A-05553 | 58 | 6N26AB排气管 | GB/T848 10 | 垫圈 | Washer | 件
N26A | N26A-05554 | 58 | 6N26AB排气管 | L250-15-006 | 呼吸器体 | Breather body | 件
N26A | N26A-05555 | 58 | 6N26AB排气管 | GB/T5782 M10×35 | 螺栓 | Bolt | 件
N26A | N26A-05556 | 58 | 6N26AB排气管 | L250-15-004 | 支撑螺钉 | Holding screw | 件
N26A | N26A-05557 | 58 | 6N26AB排气管 | L250-15-007 | 过滤片 | Failter plate | 件
N26A | N26A-05558 | 58 | 6N26AB排气管 | L250-15-008 | 定位套筒 | Dowel sleeve | 件
N26A | N26A-05559 | 58 | 6N26AB排气管 | L250-15-005 | 连接法兰 | Connecting flange | 件
N26A | N26A-05560 | 58 | 6N26AB排气管 | L250-15-011 | 法兰 | flange | 件
N26A | N26A-05561 | 58 | 6N26AB排气管 | GB/T899 M10×20 | 螺柱 | Stud | 件
N26A | N26A-05562 | 60 | 6N26AB排气管 | L250-23-004 | 阀体 | Valve body | 件
N26A | N26A-05563 | 60 | 6N26AB排气管 | L250-23-006 | 顶杆 | Tappet | 件
N26A | N26A-05564 | 60 | 6N26AB排气管 | L250-23-005 | 活塞 | Pstion | 件
N26A | N26A-05565 | 60 | 6N26AB排气管 | JB/T100230 | 密封垫圈 | Washer | 件
N26A | N26A-05566 | 60 | 6N26AB排气管 | L250-23-002 | 闷盖 | Valve cover | 件
N26A | N26A-05567 | 60 | 6N26AB排气管 | JB/T1002 10 | 垫圈 | Washer | 件
N26A | N26A-05568 | 60 | 6N26AB排气管 | GB/T3733 L8 | 端直通管接头 | Straight thread connector | 件
N26A | N26A-05569 | 62 | 6N26AB排气管 | GB/T5783 M8×16 | 螺栓 | Bolt | 件
N26A | N26A-05570 | 62 | 6N26AB排气管 | GB/T93 8 | 垫圈 | Washer | 件
N26A | N26A-05571 | 62 | 6N26AB排气管 | L250-26-025 | 油门指针 | Oil door indicating pointer | 件
N26A | N26A-05572 | 62 | 6N26AB排气管 | GB/T894.1 25 | 挡圈 | Stop ring | 件
N26A | N26A-05573 | 62 | 6N26AB排气管 | L250-26-027 | 油门指示板 | Oil door indicating plate | 件
N26A | N26A-05574 | 62 | 6N26AB排气管 | GB/T27 2×5 | 铆钉 | Rivet | 件
N26A | N26A-05575 | 62 | 6N26AB排气管 | L250-26-206 | 锁销体 | Locking pin body | 件
N26A | N26A-05576 | 62 | 6N26AB排气管 | L250-26-205 | 锁销 | Locking pin | 件
N26A | N26A-05577 | 62 | 6N26AB排气管 | L250-26-204 | 弹簧 | Spring | 件
N26A | N26A-05578 | 62 | 6N26AB排气管 | L250-26-203 | 弹簧盖 | Spring cap | 件
N26A | N26A-05579 | 62 | 6N26AB排气管 | L250-26-201 | 把手 | Handlebar | 件
N26A | N26A-05580 | 62 | 6N26AB排气管 | GB/T879 2.5×12 | 销 | Pin | 件
N26A | N26A-05581 | 62 | 6N26AB排气管 | GB/T120 B6×35 | 销 | Pin | 件
N26A | N26A-05582 | 62 | 6N26AB排气管 | L250-26-008A | 涡轮 | Worm wheel | 件
N26A | N26A-05583 | 62 | 6N26AB排气管 | GB/T70 M10×25 | 螺钉 | Screw | 件
N26A | N26A-05584 | 62 | 6N26AB排气管 | GB/T93 10 | 垫圈 | Washer | 件
N26A | N26A-05585 | 62 | 6N26AB排气管 | L250-26-033 | 连杆套 | Governor rocker | 件
N26A | N26A-05586 | 62 | 6N26AB排气管 | L250-26-024 | 调速摇臂 | Governor rocker | 件
N26A | N26A-05587 | 62 | 6N26AB排气管 | GB/T894.1 20 | 挡圈 | Stop ring | 件
N26A | N26A-05588 | 62 | 6N26AB排气管 | L250-26-302 | 手轮 | Hand wheel | 件
N26A | N26A-05589 | 62 | 6N26AB排气管 | GB/T879 3×18 | 销 | Pin | 件
N26A | N26A-05590 | 62 | 6N26AB排气管 | L250-26-301A | 销轴 | Pin Key | 件
N26A | N26A-05591 | 62 | 6N26AB排气管 | GB/T1096 4×18 | 键 | Key | 件
N26A | N26A-05592 | 62 | 6N26AB排气管 | GB/T5783 M10×35 | 螺栓 | Bolt | 件
N26A | N26A-05593 | 62 | 6N26AB排气管 | L250-26-304A | 蜗杆 | Worm shaft | 件
N26A | N26A-05594 | 62 | 6N26AB排气管 | GB/T9459 M8×1 | 螺母 | Nut | 件
N26A | N26A-05595 | 62 | 6N26AB排气管 | GB/T91 2×16 | 销 | Pin | 件
N26A | N26A-05596 | 62 | 6N26AB排气管 | L250-26-011A | 调速手柄 | Governor handle | 件
N26A | N26A-05597 | 62 | 6N26AB排气管 | L250-26-010 | 弹簧 | Spring | 件
N26A | N26A-05598 | 62 | 6N26AB排气管 | L250-26-009 | 导杆帽 | Guide rod cap | 件
N26A | N26A-05599 | 62 | 6N26AB排气管 | L250-26-014A | 调速导杆 | Governor handle | 件
N26A | N26A-05600 | 62 | 6N26AB排气管 | L250-26-016 | 指示牌 | Indicating plate | 件
N26A | N26A-05601 | 62 | 6N26AB排气管 | L250-26-018 | 停车导杆 | Stopping guide rod | 件
N26A | N26A-05602 | 62 | 6N26AB排气管 | L250-26-017 | 停车手柄 | Stopping handle | 件
N26A | N26A-05603 | 62 | 6N26AB排气管 | L250-26-019 | 本体 | Body | 件
N26A | N26A-05604 | 62 | 6N26AB排气管 | GB/T117 B6×45 | 销 | Pin | 件
N26A | N26A-05605 | 62 | 6N26AB排气管 | L250-36-030 | 操纵轴 | Control shaft | 件
N26A | N26A-05606 | 62 | 6N26AB排气管 | L250-26-028 | 调油轴 | Changing oil shaft | 件
N26A | N26A-05607 | 62 | 6N26AB排气管 | L250-26-103 | 销 | Pin | 件
N26A | N26A-05608 | 62 | 6N26AB排气管 | L250-26-102 | 套筒 | Sleeve | 件
N26A | N26A-05609 | 62 | 6N26AB排气管 | L250-26-101 | 摇臂 | Rocker | 件
N26A | N26A-05610 | 64 | 6N26AB排气管 | GB/T9459 M10×1 | 螺母 | Nut | 件
N26A | N26A-05611 | 64 | 6N26AB排气管 | GB/T91 2.5×20 | 销 | Pin | 件
N26A | N26A-05612 | 64 | 6N26AB排气管 | L250-26-004 | 停车摇臂 | Stopping rocker | 件
N26A | N26A-05613 | 66 | 6N26AB排气管 | HP3100-200007 | 导向螺钉 | Guide screw | 件 | 22 | 16
N26A | N26A-05614 | 66 | 6N26AB排气管 | L250/27-22-20A | 垫片 | Gasket | 件
N26A | N26A-05615 | 66 | 6N26AB排气管 | HP3100-200006 | 定位螺钉 | Location screw | 件 | 25 | 18
N26A | N26A-05616 | 66 | 6N26AB排气管 | L250-51-024 | 挡油螺钉 | Retaining screw | 件
N26A | N26A-05617 | 66 | 6N26AB排气管 | C11.111.127 | 垫片 | Gasket | 件 | 3 | 2
N26A | N26A-05618 | 66 | 6N26AB排气管 | L250-51-016 | 调节杆 | Rack | 件 | 115 | 85
N26A | N26A-05619 | 66 | 6N26AB排气管 | L250/27-22-11 | 调整垫片 | Adjustment gasket | 件
N26A | N26A-05620 | 66 | 6N26AB排气管 | PB-02 | 指针 | Indicating needle | 件
N26A | N26A-05621 | 66 | 6N26AB排气管 | GB/T65 M5×10 | 螺钉 | Screw | 件
N26A | N26A-05622 | 66 | 6N26AB排气管 | CB777-75 13 | 直角接头 | Pipe joint | 件
N26A | N26A-05623 | 66 | 6N26AB排气管 | GB/T3452.1 48.7×2.65 | 型密封圈 | Rubber ring | 件
N26A | N26A-05624 | 66 | 6N26AB排气管 | 201000237 | 等压出油阀组件 | Valve as-isobaric | 件 | 2552 | 1890
N26A | N26A-05625 | 66 | 6N26AB排气管 | HP3100-200006 | 压盖 | Cover | 件 | 25 | 18
N26A | N26A-05626 | 66 | 6N26AB排气管 | HP3100-200005 | 双头螺柱 | Double end stud | 件 | 7 | 5
N26A | N26A-05627 | 66 | 6N26AB排气管 | GB/T93 14 | 垫圈 | Washer | 件
N26A | N26A-05628 | 66 | 6N26AB排气管 | HP3100-200004 | 螺母 | Nut | 件 | 5 | 3
N26A | N26A-05629 | 66 | 6N26AB排气管 | CB777-75 10 | 直角接头 | Pipe joint | 件
N26A | N26A-05630 | 66 | 6N26AB排气管 | HP3100-200002 | 护塞 | Protection cap | 件
N26A | N26A-05631 | 66 | 6N26AB排气管 | HP3100-200001 | 喷油泵体 | Pump body | 件
N26A | N26A-05632 | 66 | 6N26AB排气管 | HP3100-200008 | 齿套 | Ring gear | 件 | 102 | 75
N26A | N26A-05633 | 66 | 6N26AB排气管 | L250-51-017 | 上弹簧座 | Spring upper bedplate | 件 | 32 | 23
N26A | N26A-05634 | 66 | 6N26AB排气管 | GB/T3452.1 40×2.65 | 型密封圈 | Rubber ring | 件
N26A | N26A-05635 | 66 | 6N26AB排气管 | 201060983 | 柱塞偶件 | Plunger coupling | 件 |  | 2260
N26A | N26A-05636 | 66 | 6N26AB排气管 | GB/T893.1 60 | 挡圈 | Locking ring | 件
N26A | N26A-05637 | 66 | 6N26AB排气管 | L250-51-021 | 导筒 | Guide bush | 件 | 102 | 75
N26A | N26A-05638 | 66 | 6N26AB排气管 | L250-51-022 | 下弹簧座 | Spring lower bedplate | 件
N26A | N26A-05639 | 66 | 6N26AB排气管 | HP3100-200009 | 柱塞弹簧 | Plunger spring | 件 | 48 | 35 |  | 吕崇海
N26A | N26A-05640 | 68 | 6N26AB排气管 | L250-52-012 | 螺帽 | Nut | 件
N26A | N26A-05641 | 68 | 6N26AB排气管 | CB700-75 18 | 垫圈 | Washer | 件 | 1 | 0.5
N26A | N26A-05642 | 68 | 6N26AB排气管 | L250-52-011 | 螺母 | Nut | 件
N26A | N26A-05643 | 68 | 6N26AB排气管 | L250-52-008 | 调压螺钉 | Adjusting screw | 件
N26A | N26A-05644 | 68 | 6N26AB排气管 | L250-52-007 | 调压弹簧 | Adjusting spring | 件 | 71 | 52
N26A | N26A-05645 | 68 | 6N26AB排气管 | L250-52-006 | 顶杆 | Injector tappet | 件 | 22 | 16 |  | 吕崇海
N26A | N26A-05646 | 68 | 6N26AB排气管 | GB/T1235 70×3.1 | 型密封圈 | Rubber ring | 件
N26A | N26A-05647 | 68 | 6N26AB排气管 | L250-52-201 | 喷油器体 | Injector body | 件
N26A | N26A-05648 | 68 | 6N26AB排气管 | 210211763 | 针阀偶件 | Needle valve coupling | 件
N26A | N26A-05649 | 68 | 6N26AB排气管 | L250-52-003 | 紧固螺帽 | Nut | 件 |  | 32 |  | 冯建东
N26A | N26A-05650 | 68 | 6N26AB排气管 | L250-52-002 | 密封垫圈 | Red-copper washer | 件 |  |  |  | 吕崇海
N26A | N26A-05651 | 68 | 6N26AB排气管 | L250-52-014 | 进油接管 | Pipe joint | 件 | 75 | 55 |  | 路通（不含税）
N26A | N26A-05652 | 68 | 6N26AB排气管 | L250-52-016 | 橡胶垫圈 | Rubber ring | 件 | 17 | 12
N26A | N26A-05653 | 68 | 6N26AB排气管 | L250-52-013 | 密封垫圈 | Red-copper washer | 件
N26A | N26A-05654 | 68 | 6N26AB排气管 | L250-52-016 | 定位销 | Pin | 件 | 17 | 12
N26A | N26A-05655 | 68 | 6N26AB排气管 | L250-52-203 | 闷塞 | Plug | 件 | 1 | 0
N26A | N26A-05656 | 68 | 6N26AB排气管 | GB/T77 M6×14 | 螺钉 | Screw | 件
N26A | N26A-05657 | 70 | 6N26AB排气管 | L6250-37-201 | 螺帽 | Nut | 件
N26A | N26A-05658 | 70 | 6N26AB排气管 | GB/T3452.1 50×3.55 | 型密封圈 | Rubber ring | 件
N26A | N26A-05659 | 70 | 6N26AB排气管 |  | 橡胶垫圈 | Rubber ring | 件
N26A | N26A-05660 | 70 | 6N26AB排气管 | 6L250-37-206 | 阀 | Valve | 件
N26A | N26A-05661 | 70 | 6N26AB排气管 | GB/T3452.1 50×5.3 | 型密封圈 | Rubber ring | 件
N26A | N26A-05662 | 70 | 6N26AB排气管 | L250-37-203 | 弹簧 | Spring | 件
N26A | N26A-05663 | 70 | 6N26AB排气管 | 6L250-37-204 | 弹簧 | Spring | 件 | 23 | 16.95
N26A | N26A-05664 | 70 | 6N26AB排气管 | GB/T3452.180×5.3 | 型密封圈 | Rubber ring | 件
N26A | N26A-05665 | 70 | 6N26AB排气管 | 6L250-37-205 | 缓冲垫片 | Gasket | 件
N26A | N26A-05666 | 70 | 6N26AB排气管 | 6L250-37-202 | 阀盖 | Valve cover | 件 | 54 | 39.55
N26A | N26A-05667 | 72 | 6N26AB排气管 | GB/T5782-Ml0×25 | 六角螺栓 | Bolt | 件
N26A | N26A-05668 | 72 | 6N26AB排气管 | TMYllQD-06 | 丝堵 | Screw plug | 件
N26A | N26A-05669 | 72 | 6N26AB排气管 | TMYllQD-03 | 端盖 | End cover | 件
N26A | N26A-05670 | 72 | 6N26AB排气管 | GB/T812 M30×1.5 | 圆螺母 | Around nut | 件
N26A | N26A-05671 | 72 | 6N26AB排气管 | GB/T858 30 | 止推垫圈 | Washer | 件
N26A | N26A-05672 | 72 | 6N26AB排气管 | TMYllQD-05 | 弹簧垫圈 | Spring washer | 件
N26A | N26A-05673 | 72 | 6N26AB排气管 | GB/T276 306 | 轴承 | Bearing bush | 件
N26A | N26A-05674 | 72 | 6N26AB排气管 | TMYllQD-08 | 轴套 | Bearing bush | 件
N26A | N26A-05675 | 72 | 6N26AB排气管 | TMYI IQD-09 | 垫 | Gasket | 件
N26A | N26A-05676 | 72 | 6N26AB排气管 | TMYllQD-04 | 配气盘 | Gassing pan | 件
N26A | N26A-05677 | 72 | 6N26AB排气管 | TMYI IQD-07 | 转子 | Rotor | 件
N26A | N26A-05678 | 72 | 6N26AB排气管 | TMYllQD-41 | 叶片 | Vane | 件
N26A | N26A-05679 | 72 | 6N26AB排气管 | TMYllQD-10 | 缸体 | Cylinder body | 件
N26A | N26A-05680 | 72 | 6N26AB排气管 | TMYI IQD-44 | 定位销 | Dowel pin | 件
N26A | N26A-05681 | 72 | 6N26AB排气管 | TMYI lQDGR.2-2 | 机体 | Case | 件
N26A | N26A-05682 | 72 | 6N26AB排气管 | TMYllQD-42 | 密封阁 | Seal ring | 件
N26A | N26A-05683 | 72 | 6N26AB排气管 | TMYllQD-43 | 弹簧片 | Spring ring | 件
N26A | N26A-05684 | 72 | 6N26AB排气管 | TMYllQDGR.2-3 | 垫 | Gasket | 件
N26A | N26A-05685 | 72 | 6N26AB排气管 | TMYllQDGR.2-1 | 法兰 | Flange | 件
N26A | N26A-05686 | 72 | 6N26AB排气管 | GB/T93 10 | 垫圈 | Gasket | 件
N26A | N26A-05687 | 72 | 6N26AB排气管 | GB/T5781 MI0×x30 | 螺栓 | Bolt | 件
N26A | N26A-05688 | 72 | 6N26AB排气管 | TMYl lQD-02 | 弯头 | Bent pipe | 件
N26A | N26A-05689 | 72 | 6N26AB排气管 | GB/T279 180205 | 轴承 | Bearing | 件
N26A | N26A-05690 | 72 | 6N26AB排气管 | GB/T893.2 52 | 挡圈 | Retainer ring | 件
N26A | N26A-05691 | 72 | 6N26AB排气管 | TMYllQD-28 | 小齿轮 | Small gear | 件
N26A | N26A-05692 | 72 | 6N26AB排气管 | TMYllQDGR.1-2 | 大齿轮 | Big gear | 件
N26A | N26A-05693 | 72 | 6N26AB排气管 | GB/T894.2 28 | 挡圈 | Retainer ring | 件
N26A | N26A-05694 | 72 | 6N26AB排气管 | TMYIOQD-22; TMYl 1QDGR.1-4 | 弹簧 主动牙轮 | Spring Stepped ariving cone | 件
N26A | N26A-05695 | 72 | 6N26AB排气管 | TMYl lQDGL.1-2; TMYl IQDGR.1-5 | 主动牙轮 被动牙轮 | Stepped ariving cone Driven cone | 件
N26A | N26A-05696 | 72 | 6N26AB排气管 | TMYl lQDGL.1-3 | 被动牙轮 | Driven cone | 件
N26A | N26A-05697 | 72 | 6N26AB排气管 | GB/T894.2 25 | 挡圈 | Retainer ring | 件
N26A | N26A-05698 | 72 | 6N26AB排气管 | GB/T1095 6×32 | 键 | Flat key | 件
N26A | N26A-05699 | 72 | 6N26AB排气管 | TMYl lGR.1-1 | 中间轴 | Intermediate shaft | 件
N26A | N26A-05700 | 72 | 6N26AB排气管 | GB/T278 180202 | 轴承 | Bearing | 件
N26A | N26A-05701 | 72 | 6N26AB排气管 | GB/T894.2 15 | 挡圄 | Retainer ring | 件
N26A | N26A-05702 | 72 | 6N26AB排气管 | TMYll QDHR.1.1-1 | 输出轴 | Output shaft | 件
N26A | N26A-05703 | 72 | 6N26AB排气管 | TMYllQDGR.1.1-2 | 轴套 | Shaft bush | 件
N26A | N26A-05704 | 72 | 6N26AB排气管 | TMYI IQDGR.1-1 | 中间支架 | Bracket | 件
N26A | N26A-05705 | 72 | 6N26AB排气管 | GB/T279 180110 | 轴承 | Bearing | 件
N26A | N26A-05706 | 74 | 6N26AB排气管 | GB/T893.1 80 | 挡圈 | Retainer ring | 件
N26A | N26A-05707 | 74 | 6N26AB排气管 | GB/T894.2 50 | 挡圈 | Retainer ring | 件
N26A | N26A-05708 | 74 | 6N26AB排气管 | TMYllQDGR.1-14 | 弹簧座 | II Spring seat II | 件
N26A | N26A-05709 | 74 | 6N26AB排气管 | TMYllQDGR.1-7 | 复位弹簧 | Antagonistic spring | 件
N26A | N26A-05710 | 74 | 6N26AB排气管 | TMYl lQDGR.1-8 | 弹簧座 | Spring seat | 件
N26A | N26A-05711 | 74 | 6N26AB排气管 | GB/T278 | 轴承 | Bearing | 件
N26A | N26A-05712 | 74 | 6N26AB排气管 | GB/T893.2 110 | 挡圈 | Retainer ring | 件
N26A | N26A-05713 | 74 | 6N26AB排气管 | TMYllQDGR.1-15 | 活塞挡圈 | Retainer ring | 件
N26A | N26A-05714 | 74 | 6N26AB排气管 | GB3452.1 97.5×3.65 | 型圈 | 0-Sealing ring | 件
N26A | N26A-05715 | 74 | 6N26AB排气管 | TMYl lQDGR.1-6 | 活塞 | Piston | 件
N26A | N26A-05716 | 74 | 6N26AB排气管 | GB3452.l-82 90×3.55 | 型圈 | 0-Sealing ring | 件
N26A | N26A-05717 | 74 | 6N26AB排气管 | TMYllQDD-8 | 弯头 | Bent pipe | 件
N26A | N26A-05718 | 74 | 6N26AB排气管 | GB/T3452.l 92.5×5.3 | 型圈 | 0-Sealing ring | 件
N26A | N26A-05719 | 74 | 6N26AB排气管 | TMYllQDGR.1-16 | 防尘盖 | Dirt guard | 件
N26A | N26A-05720 | 74 | 6N26AB排气管 | TMYll QDGR.1-13 | 托架 | Pallet | 件
N26A | N26A-05721 | 76 | 6N26AB排气管 | L250-22A-301 | 左拉杆头 | Left pull rod head | 件
N26A | N26A-05722 | 76 | 6N26AB排气管 | GB/T5783 Ml0×25 | 螺栓 | Bolt | 件
N26A | N26A-05723 | 76 | 6N26AB排气管 | L250-28-003 | 调速器输入摇臂 | Governor input | 件
N26A | N26A-05724 | 76 | 6N26AB排气管 | L250-22-016 | 销轴 | Pin shaft | 件
N26A | N26A-05725 | 76 | 6N26AB排气管 | GB/T91 3.2×16 | 销 | Split pin | 件
N26A | N26A-05726 | 76 | 6N26AB排气管 | L250-28-006 | 调节螺母 | Adjusting nut | 件
N26A | N26A-05727 | 76 | 6N26AB排气管 | L250-28-007 | 弹簧 | Spring | 件
N26A | N26A-05728 | 76 | 6N26AB排气管 | L250-28-008 | 垫圈 | Washer | 件
N26A | N26A-05729 | 76 | 6N26AB排气管 | L250-28-009 | 支座 | Seat | 件
N26A | N26A-05730 | 76 | 6N26AB排气管 | L250-28-010 | 拉杆 | Pull rod | 件
N26A | N26A-05731 | 76 | 6N26AB排气管 | GB/T882 B6×24 | 销轴 | Pin shaft | 件
N26A | N26A-05732 | 76 | 6N26AB排气管 | GB/T91 2×10 | 销 | Split pin | 件
N26A | N26A-05733 | 76 | 6N26AB排气管 | L250-22A-012 | 操纵轴前摇臂 | Control shaft fore | 件
N26A | N26A-05734 | 76 | 6N26AB排气管 | GB/T117 B6×40 | 销 | Taper pin | 件
N26A | N26A-05735 | 76 | 6N26AB排气管 | GB/T5783 M10×35 | 螺栓 | Bolt | 件
N26A | N26A-05736 | 76 | 6N26AB排气管 | GB/T898 M10×30 | 螺柱 | Stud bolt | 件
N26A | N26A-05737 | 76 | 6N26AB排气管 | GB/T6170 M10 | 螺母 | Nut | 件
N26A | N26A-05738 | 76 | 6N26AB排气管 | GB/T93 10 | 垫圈 | Spring washer | 件
N26A | N26A-05739 | 76 | 6N26AB排气管 | GB/T5783 M10×30 | 螺栓 | Bolt | 件
N26A | N26A-05740 | 76 | 6N26AB排气管 | L250-28-020 | 销轴 | Pin shaft | 件
N26A | N26A-05741 | 76 | 6N26AB排气管 | GB/T894.l-11 | 挡圈 | Circlips for shaft | 件
N26A | N26A-05742 | 76 | 6N26AB排气管 | L250-28-022 | 后操纵轴 | Rear control shaft | 件
N26A | N26A-05743 | 76 | 6N26AB排气管 | GB/T894.l-20 | 挡圈 | Circlips for shaft | 件
N26A | N26A-05744 | 76 | 6N26AB排气管 | L250-28-024 | 操纵输入轴 | Control input shaft | 件
N26A | N26A-05745 | 76 | 6N26AB排气管 | GB/T93 6 | 垫圈 | Spring washer | 件
N26A | N26A-05746 | 76 | 6N26AB排气管 | GB/T5783-M6 ×20 | 螺栓 | Bolt | 件
N26A | N26A-05747 | 76 | 6N26AB排气管 | GB/T6178 M10 | 螺母 | Nut | 件
N26A | N26A-05748 | 76 | 6N26AB排气管 | GB/T91 2.5×20 | 销 | Split pin | 件
N26A | N26A-05749 | 76 | 6N26AB排气管 | L250-28-029 | 滚轮销 | Roller pin | 件
N26A | N26A-05750 | 76 | 6N26AB排气管 | L250-28-030 | 滚轮 | Roller | 件
N26A | N26A-05751 | 76 | 6N26AB排气管 | L250-28-031 | 螺栓 | Bolt | 件
N26A | N26A-05752 | 76 | 6N26AB排气管 | L250-28-032 | 本体 | Body | 件
N26A | N26A-05753 | 76 | 6N26AB排气管 | L250-28-033 | 摇臂 | Rocker | 件
N26A | N26A-05754 | 76 | 6N26AB排气管 | L250-28-034 | 滚轮 | Roller | 件
N26A | N26A-05755 | 76 | 6N26AB排气管 | L250-22A-208 | 左螺母 | Left nut | 件
N26A | N26A-05756 | 76 | 6N26AB排气管 | L250-28-103 | 调节杆 | Adjusting nut | 件
N26A | N26A-05757 | 76 | 6N26AB排气管 | GB/T6173 Ml0×1 | 螺母 | Nut | 件
N26A | N26A-05758 | 76 | 6N26AB排气管 | L250-28-104 | 拉杆头 | Pull rod head | 件
N26A | N26A-05759 | 76 | 6N26AB排气管 | L250-28-201 | 螺杆 | Rod | 件
N26A | N26A-05760 | 76 | 6N26AB排气管 | GB/T6170 M8 | 螺母 | Nut | 件
N26A | N26A-05761 | 76 | 6N26AB排气管 | GB/T93 8 | 垫圈 | Spring washer | 件
N26A | N26A-05762 | 78 | 6N26AB排气管 | GB/T97.l 8 | 垫圈 | Plain washer | 件
N26A | N26A-05763 | 78 | 6N26AB排气管 | L250-22-505 | 销轴 | Pin shaft | 件
N26A | N26A-05764 | 78 | 6N26AB排气管 | L250-22A-305 | 右拉杆头 | Right pull rod head | 件
N26A | N26A-05765 | 78 | 6N26AB排气管 | GB/T6173 Ml0×1 | 螺母 | Nut | 件
N26A | N26A-05766 | 78 | 6N26AB排气管 | L250-28-303 | 调节杆 | Adjusting rod | 件
N26A | N26A-05767 | 78 | 6N26AB排气管 | L250-22A-208 | 左螺母 | Left nut | 件
N26A | N26A-05768 | 78 | 6N26AB排气管 | L250-22A-301 | 左拉轩头 | left pull rod head | 件
N26A | N26A-05769 | 80 | 6N26AB排气管 |  | 螺钉 | Clamping bolt | 件
N26A | N26A-05770 | 80 | 6N26AB排气管 |  | 手轮 | Handwheel | 件
N26A | N26A-05771 | 80 | 6N26AB排气管 |  | 上盖 | Upper cover | 件
N26A | N26A-05772 | 80 | 6N26AB排气管 |  | 螺杆 | Screw spindle | 件
N26A | N26A-05773 | 80 | 6N26AB排气管 |  | 螺母 | Nut | 件
N26A | N26A-05774 | 80 | 6N26AB排气管 |  | 弹簧 | Spring | 件
N26A | N26A-05775 | 80 | 6N26AB排气管 |  | 锁紧螺母 | Nut | 件
N26A | N26A-05776 | 80 | 6N26AB排气管 |  | 垫片 | Washer | 件
N26A | N26A-05777 | 80 | 6N26AB排气管 |  | 垫圈 | Gasket | 件
N26A | N26A-05778 | 80 | 6N26AB排气管 |  | 弹簧座 | Spring seat | 件
N26A | N26A-05779 | 80 | 6N26AB排气管 |  | 膜片 | Diaghragm | 件
N26A | N26A-05780 | 80 | 6N26AB排气管 |  | 垫圈 | Washer | 件
N26A | N26A-05781 | 80 | 6N26AB排气管 |  | 螺杆 | Screw spindle | 件
N26A | N26A-05782 | 80 | 6N26AB排气管 |  | 膜片座 | Diaghragm seat | 件
N26A | N26A-05783 | 80 | 6N26AB排气管 |  | 密封圈 | Rubber seal ring | 件
N26A | N26A-05784 | 80 | 6N26AB排气管 |  | 密封胶阔 | Rubber seal ring | 件
N26A | N26A-05785 | 80 | 6N26AB排气管 |  | 密封阁 | Seal seat | 件
N26A | N26A-05786 | 80 | 6N26AB排气管 |  | 阀座 | Valve seat | 件
N26A | N26A-05787 | 80 | 6N26AB排气管 |  | 锁紧螺母 | Lock nut | 件
N26A | N26A-05788 | 80 | 6N26AB排气管 |  | 接头弯管 | Joint bent pipe | 件
N26A | N26A-05789 | 80 | 6N26AB排气管 |  | 锁紧螺母 | Lock nut | 件
N26A | N26A-05790 | 80 | 6N26AB排气管 |  | 接头 | Joint | 件
N26A | N26A-05791 | 80 | 6N26AB排气管 |  | 接头螺栓 | Joint bolt | 件
N26A | N26A-05792 | 80 | 6N26AB排气管 |  | 螺塞 | Plug | 件
N26A | N26A-05793 | 80 | 6N26AB排气管 |  | 接管 | Pipe | 件
N26A | N26A-05794 | 80 | 6N26AB排气管 |  | 密封圈 | Rubber seal ring | 件
N26A | N26A-05795 | 80 | 6N26AB排气管 |  | 螺母 | Nut | 件
N26A | N26A-05796 | 80 | 6N26AB排气管 |  | 喷管 | Pipe | 件
N26A | N26A-05797 | 80 | 6N26AB排气管 |  | 密封圄 | Rubber seal ring | 件
N26A | N26A-05798 | 80 | 6N26AB排气管 |  | 阀体 | Valve body | 件
N26A | N26A-05799 | 80 | 6N26AB排气管 |  | 下盖 | Under cover | 件
N26A | N26A-05800 | 80 | 6N26AB排气管 |  | 上滤网座 | Upper filter seat | 件
N26A | N26A-05801 | 80 | 6N26AB排气管 |  | 滤网 | Filter | 件
N26A | N26A-05802 | 80 | 6N26AB排气管 |  | 下滤网座 | Under filter seat | 件
N26A | N26A-05803 | 80 | 6N26AB排气管 |  | 密封圈 | Rubber seal ring | 件
N26A | N26A-05804 | 80 | 6N26AB排气管 |  | 密封胶阁 | Rubber seal ring | 件

## 主要螺栓拧紧力矩
序号 | 名称 | 螺纹规格 | 扭矩 N·m | 润滑剂
1 | 气缸盖螺柱 | M48×3 | 880 | MoS₂
2 | 气缸盖螺母 | M48×3 | 2800 | MoS₂
3 | 主轴承螺柱 | M48×3 | 880 | MoS₂
4 | 连杆螺钉 | M27×2 | 441~490 | MoS₂
5 | 飞轮螺栓 | M27×2 | 392~441 | MoS₂
6 | 卡箍螺栓 | M20×1.5 | 255~294 | MoS₂
7 | 中间大小齿轮连接螺栓 | M20×1.5 | 216 | 机油
8 | 中间枢轴紧固螺栓 | M16 | 147 | 机油
9 | 凸轮轴法兰紧固螺栓 | M14 | 98 | 机油
10 | 摇臂座螺柱 | M24 | 324 | 机油
11 | 平衡重螺钉 | M36×3 | 863~949 | 乐泰262
12 | 机油泵传动齿轮螺母 | M22×1.5 | 245 | 乐泰262
13 | 淡水泵传动齿轮螺母 | M22×1.5 | 245 | 乐泰262
14 | 海水泵传动齿轮螺母 | M22×1.5 | 245 | 乐泰262
说明1：气缸盖螺柱绝对伸长量为 0.85±0.03mm，工作压力按 54MPa 将气缸盖螺母把紧。
说明2：主轴承螺母装配时，液压拉伸器卸压后螺栓拉伸量 0.85±0.02mm，螺母达到拧紧力矩。
使用 BTR10525 液压拉伸器时，工作压力按 46MPa 将各档主轴承螺母把紧。
未注明的一般螺栓、螺钉、螺母预紧力矩推荐值（N·m）：
螺纹规格 | 强度等级 5.6 | 强度等级 6.8 | 强度等级 8.8
M6 | 4.7 | 7.5 | 10
M8 | 12 | 19 | 25
M10 | 24 | 38 | 50
M12 | 40 | 64 | 85
M14 | 64 | 101 | 135
M18 | 132 | 210 | 280
M20 | 188 | 300 | 400
M22 | 254 | 405 | 540
M24 | 324 | 513 | 690
M27 | 479 | 765 | 1020
M30 | 649 | 1035 | 1380
说明：螺纹部应涂以机油或乐泰胶。

## 配合间隙与磨损极限
序号 | 名称 | 公称尺寸 | 配合性质 | 装配间隙或过盈 (mm) | 磨损极限 (mm)
1 | 主轴颈与主轴承孔 | Φ225 | 间隙 | 0.22~0.29 | 0.50
2 | 曲柄销颈与连杆大端轴承孔 | Φ205 | 间隙 | 0.21~0.27 | 0.40
3 | 飞轮端主轴颈端面与止推片总间隙 |  | 轴向间隙 | 0.20~0.30 | 1.00
4 | 连杆小头衬套孔与活塞销 | Φ110 | 间隙 | 0.12~0.19 | 0.25
5 | 活塞裙与活塞销座孔 | Φ110 | 间隙 | 0.020~0.061 | 0.15
6 | 连杆小头侧面与活塞销座侧面 | 100 | 轴向间隙 | 0.30~0.75 | 1.2
7 | 曲臂差（飞轮端第一档曲柄臂距差，N26） |  |  | 0.07 | 0.10
8 | 活塞裙部与气缸套 | Φ260 | 间隙 | 0.20~0.276 | 0.90
9 | 第1道气压力环与活塞环槽 | 6.95 | 轴向间隙 | 0.233~0.285 | 0.40
10 | 第2道密封环与活塞环槽 | 6.95 | 轴向间隙 | 0.13~0.175 | 0.30
11 | 组合油环与活塞环槽 | 8 | 轴向间隙 | 0.053~0.105 | 0.20
12 | 第1、2道气环开口间隙 | Φ260 | 间隙 | 0.6~0.95 | 3.00
13 | 组合油环开口间隙 | Φ260 | 间隙 | 0.80~1.15 | 3.00
14 | 连杆小头衬套与连杆体孔 | Φ115 | 过盈 | 0.04~0.07
15 | 进、排气阀杆与气阀导管孔 | Φ18 | 间隙 | 0.068~0.110 | 0.25
16 | 气阀导管与气缸盖座孔 | Φ28 | 过渡 | 间隙0.006~过盈0.023
17 | 进、排气阀座与气缸盖底孔 | Φ95 | 过盈 | 0.069~0.113
18 | 摇臂衬套孔与摇臂轴 | Φ55 | 间隙 | 0.030~0.106 | 0.20
19 | 摇臂衬套与进、排气摇臂孔 | Φ65 | 过盈 | 0.011~0.060
20 | 滚轮轴与滚轮衬套 | Φ40 | 间隙 | 0.025~0.089 | 0.20
21 | 滚轮衬套孔与滚轮销 | Φ28 | 间隙 | 0.035~0.078 | 0.20
22 | 凸轮轴颈与轴承孔 | Φ150 | 间隙 | 0.085~0.165 | 0.35
23 | 凸轮轴轴向移动 |  | 轴向间隙 | 0.10~0.20 | 0.35
24 | 凸轮轴齿轮与中间小齿轮 |  | 齿隙 | 0.20~0.35 | 0.44
25 | 曲轴齿轮与中间大齿轮 |  | 齿隙 | 0.23~0.36 | 0.55
26 | 凸轮轴齿轮与调速器传动小齿轮 |  | 齿隙 | 0.20~0.30 | 0.50
27 | 中间齿轮衬套与枢轴座 |  | 轴向间隙 | 0.30~0.40 | 0.80
28 | 中间齿轮衬套孔与枢轴 |  | 间隙 | 0.108~0.165 | 0.30
29 | 调速器传动锥齿轮 |  | 齿隙 | 0.10~0.26 | 0.40
30 | 泵传动齿轮与曲轴自由端齿轮 |  | 齿隙 | 0.30~0.45 | 0.49
31 | 调速器传动主动锥齿轮套轴向间隙 |  | 轴向间隙 | 0.08~0.17 | 0.45

## 技术参数与用油牌号
项目 | 参数
缸径 × 行程 | Φ260 mm × 400 mm
机油牌号 | CD40 柴油机油（GB11122-2006），或高于CD40的增压柴油机润滑油 15W-40
调速器用油 | 按调速器说明书
增压器用油 | 按增压器说明书
燃油牌号 | GB/T252 的 -10、0 号、10 号轻柴油；配置离心分离器、燃油加热器、专用过滤设备等情况下，可燃用重油 20号、30号（GB/T445-1997）及 IF180（1500s 商用粘度）重油
气阀间隙（冷态） | 进气阀 0.3~0.5 mm；排气阀 0.5~0.7 mm；同名气阀间隙差不大于 0.05 mm
活塞余隙高度 | 活塞位于上止点时，外圆顶面与气缸盖底平面距离 14.3±0.2 mm
配气定时 GB15097 第一阶段 | 进气开：上止点前70±2°CA；进气关：下止点后35±2°CA；排气开：下止点前60±2°CA；排气关：上止点后60±2°CA
配气定时 GB15097 第二阶段 | 进气开：上止点前50±2°CA；进气关：下止点后0±2°CA；排气开：下止点前60±2°CA；排气关：上止点后40±2°CA
机油压力 | 正常 0.35~0.45 MPa；报警 0.25 MPa；停机 0.20 MPa
机油温度 | 进机 60~65 ℃；出机 65~75 ℃；报警 73 ℃；任何情况下不得超过 1.8 的规定值
机油滤清器前后压差 | 不得大于 0.098 MPa
淡水压力 / 温度 | 正常 0.15~0.25 MPa；报警 0.07 MPa；进机 60~70 ℃；出机 70~80 ℃；报警 83 ℃
海水压力 | 正常 0.15~0.25 MPa；报警 0.07 MPa
燃油压力 | 正常 0.15~0.30 MPa；燃油泄漏报警 0.2 MPa
起动空气压力 | 空气瓶 2.7~2.9 MPa；经减压后起动压力 1.1 MPa；停车控制空气 1.0 MPa
暖机要求 | 淡水和机油出机温度达到 35~40 ℃ 以后才允许逐步增加负荷运转；全负荷时间应≥15分钟，紧急情况下≥5分钟
增压器型号 | 6N26：TPS57-F33；8N26/9N26：TPS61-F33
空气冷却器型号 | 6N26：KLQ90H；8N26/9N26：KLQ115.81A
调速器型号 | YT111G（船用主机）/ YT111B（发电用）；转速波动率 1.5%/0.5%，瞬时调速率 12/10，稳定调速率 8/5，稳定时间 10/5 s
机油泵 | 6N26：8L250-62-000，40 m³/h，0.49 MPa；8N26/9N26：YIN26-401-00，70 m³/h
燃油泵 | 6N26：8L250-63-000A，0.85 m³/h，0.196 MPa；8N26/9N26：YIN26-501-00，1.35 m³/h
淡水泵 | 6N26：8L250-A71-000，850 r/min，68 m³/h；8N26/9N26：74000080，850 r/min，98 m³/h
海水泵（电动） | 6N26：100CWL-18A，75 m³/h，11 kW；8N26/9N26：100CWL-14，95 m³/h，15 kW
喷油器 | 孔径 8×Φ0.40×160°；启阀压力 29.42~30.20 MPa
喷油泵 | 柱塞直径 Φ23×20；出油阀型式 等压式
燃油滤清器 / 机油滤清器 | SBL25（363目）/ SBL100A（过滤精度 30 μm）
滑油温度调节器 | 6N26：LZFT-65G；8N26/9N26：LZFT-125G
淡水温度调节器 | 6N26：LZFT-80G；8N26/9N26：LZFT-100G
停车电磁阀 / 起动马达 / 报警箱 | EV310B / TMY11QDHA / 包括超速保护装置
换油周期 | 初次工作100小时后第一次更换机油；继续工作300小时后第二次更换机油；以后定期对润滑油进行取样分析（每500小时一次），按控制标准决定更换或补充
滑油控制标准（轻柴油） | 粘度：不超过新油粘度+25%或-15%；闪点：≥180℃；总碱值(mgKOH/g)：≥2.5；强酸值：不允许；水份：≤0.2%；n-戊烷不溶解成分：≤2.5%；盐份：不允许
试运转负荷分配 | 新柴油机、更换主要零部件或修理后的柴油机，分别以 25%、50% 负荷下运转 2~3 小时后方可加到标定功率

## 零件图册索引
图册页码 | 总成 / 部件 | 序号 | 代号 | 名称 | 数量 (6N/8N/9N)
3 | 机体 Cylinder block | 1 | 6N26-01-001; 8N26-01-001; 9N26-01-001 | 机体 ~ Cylinder | 1/-/-; -/1/-; -/-/1
3 | 机体 Cylinder block | 2 | L250-01-091 | 警示牌 ~ Alarm plate | 1/1/1
3 | 机体 Cylinder block | 3 | L250-02-087A; N26-01-062 | 闷盖（无海水泵时用） ~ Stifle (Used with no sea pump) | 1/-/-; -/1/1
3 | 机体 Cylinder block | 4 | L250-02-073; N26-01-061 | 垫片 ~ Gasket | 1/-/-; -/1/1
3 | 机体 Cylinder block | 5 | L250-02-076B | 前端油封 ~ Front end oil seal | 1/1/1
3 | 机体 Cylinder block | 6 | L250-02-077B | 闷盖（前端无输出） ~ Stifle | 1/1/1
3 | 机体 Cylinder block | 7 | L250-02-075 | 垫片（前端无输出） ~ Gasket | 1/1/1
3 | 机体 Cylinder block | 8 | GB/T6170 M12 | 螺母 ~ Nut | 52/52/52
3 | 机体 Cylinder block | 9 | L250-02-044 | 螺栓 ~ Bolt | 2/2/2
3 | 机体 Cylinder block | 10 | GB/T97.1 12 | 垫片 ~ Gasket | 10/10/10
3 | 机体 Cylinder block | 11 | GB/T93 12 | 垫圈 ~ Washer | 31/31/31
3 | 机体 Cylinder block | 12 | L250-02-084 | 油封毛毡 ~ Oil seal felt | -/-/-
3 | 机体 Cylinder block | 13 | GB/T898 M12×45 | 螺柱 ~ Stud | 16/16/16
3 | 机体 Cylinder block | 14 | L250-02-078; N26-01-061 | 垫片 ~ Gasket | 2/-/-; -/2/2
3 | 机体 Cylinder block | 15 | 9L250-01-009; N26-01-009 | 前端罩壳 ~ Front end cover | 1/-/-; -/1/1
3 | 机体 Cylinder block | 16 | GB/T5783 M12×30 | 螺栓 ~ Bolt | 20/28/32
3 | 机体 Cylinder block | 17 | N26-01-069 | 火焰环 ~ Flame ring | 6/8/9
3 | 机体 Cylinder block | 18 | 8L250-01-004A; L250-01-013 | 凸轮轴前端盖板（重油机用） ~ Fuel pump orientation plate | 1/1/1; 1/1/1
3 | 机体 Cylinder block | 19 | 8L250-01-A005 | 垫片 ~ Gasket | 1/1/1
3 | 机体 Cylinder block | 20 | GB/T5783 M12×25 | 螺栓 ~ Bolt | 13/13/13
3 | 机体 Cylinder block | 21 | GB/T70.1 M10×30 | 螺钉 ~ Screw | 4/4/4
3 | 机体 Cylinder block | 22 | 8L250-07-007C | 支架 ~ Bracket | 1/1/1
3 | 机体 Cylinder block | 23 | GB/T70.1 M16×40 | 螺钉 ~ Screw | 4/4/4
3 | 机体 Cylinder block | 24 | GB/T93 16 | 垫圈 ~ Washer | 43/43/43
3 | 机体 Cylinder block | 25 | GB/T117 8×26 | 销 ~ Pin | 2/2/2
3 | 机体 Cylinder block | 26 | GB/T898 M20×35 | 螺柱 ~ Stud | 2/2/2
3 | 机体 Cylinder block | 27 | GB/T6170 M20 | 螺母 ~ Nut | 2/2/2
3 | 机体 Cylinder block | 28 | GB/T93 20 | 垫圈 ~ Washer | 2/2/2
3 | 机体 Cylinder block | 29 | GB/T93 10 | 垫圈 ~ Washer | 61/61/61
3 | 机体 Cylinder block | 30 | GB/T5783 M10×25 | 螺栓 ~ Bolt | 38/38/38
3 | 机体 Cylinder block | 31 | 8L250-01-015 | 滤器安装板 ~ Filter installation plate | 1/1/1
3 | 机体 Cylinder block | 32 | 8L250-01-016 | 滤器安装板（B型机用） | 1/1/1
3 | 机体 Cylinder block | 33 | GB/T70 M12×30 | 螺钉 ~ Screw | 180/240/270
3 | 机体 Cylinder block | 34 | GB/T5783 M10×40 | 螺栓 ~ Bolt | 2/2/2
3 | 机体 Cylinder block | 35 | GB/T70.1 M8×60 | 螺钉 ~ Screw | 3/3/3
5 | 机体 Cylinder block | 36 | GB/T70.1 M8×60 | 螺钉 ~ Screw | 3/3/3
5 | 机体 Cylinder block | 37 | GB/T93 8 | 垫圈 ~ Washer | 3/3/3
5 | 机体 Cylinder block | 38 | L250-01-021B | 前端挡板 ~ Front end baffle | 1/1/1
5 | 机体 Cylinder block | 39 | 8L250-07-074A | 起动操纵阀块 | 1/1/1
5 | 机体 Cylinder block | 40 | GB/T67 M10×14 | 销钉 ~ Dowel | 6/8/9
5 | 机体 Cylinder block | 41 | N26-01-014 | 凸轮箱盖板 ~ Came case cover plate | 1/1/1
5 | 机体 Cylinder block | 42 | 9L250-01-A003 | 垫片 ~ Gasket | 6/8/9
5 | 机体 Cylinder block | 43 | N26-01-015 | 凸轮箱盖板 ~ Came case cover plate | 5/7/8
5 | 机体 Cylinder block | 44 | L250-01-096 | 罩盖 ~ Cover | 1/2/-
5 | 机体 Cylinder block | 45 | L250-01-097 | 罩盖 ~ Cover | 1/1/1
5 | 机体 Cylinder block | 46 | GB/T70.1 M10×16 | 销钉 ~ Dowel | 12/16/18
5 | 机体 Cylinder block | 47 | L250-01-098 | 罩盖 ~ Cover | 1/1/1
5 | 机体 Cylinder block | 48 | L250-01-027B; L250B-01-083B | 后端挡板 ~ Rear end baffle | 1/1/1; 1/1/1
5 | 机体 Cylinder block | 49 | GB/T898 M10×25 | 螺柱 ~ Stud | 4/4/4
5 | 机体 Cylinder block | 50 | GB/T6170 M10 | 螺母 ~ Nut | 6/6/6
5 | 机体 Cylinder block | 51 | GB/T117 6×22 | 销 ~ Pin | 6/6/6
5 | 机体 Cylinder block | 52 | GB/T5783 M10×60 | 螺栓 ~ Bolt | 2/2/2
5 | 机体 Cylinder block | 53 | L250-01-018A | 螺柱 ~ Stud | 24/24/24
5 | 机体 Cylinder block | 54 | L250-01-019 | 螺母 ~ Nut | 24/24/24
5 | 机体 Cylinder block | 55 | L250-01-020 | 垫圈 ~ Washer | 24/24/24
5 | 机体 Cylinder block | 56 | GB/T3750 L12 | 管接头 ~ Tube joint | 2/2/2
5 | 机体 Cylinder block | 57 | L250-01-062 | 接管 ~ Tube | 2/2/2
5 | 机体 Cylinder block | 58 | 8L250-01-057 | 定位螺钉 ~ Locating screw | 7/9/10
5 | 机体 Cylinder block | 59 | JB/T1002 12 | 垫圈 ~ Washer | 7/9/10
5 | 机体 Cylinder block | 60 | GB/T5783 M10×20 | 螺栓 ~ Bolt | 6/8/9
5 | 机体 Cylinder block | 61 | 9L250-01-004 | 盖板 ~ Cover | 5/7/8
5 | 机体 Cylinder block | 62 | 9L250-01-A006 | 垫片 ~ Gasket | 5/7/-
5 | 机体 Cylinder block | 63 | 球阀 | 6N=2,8N=2,9N=2
5 | 机体 Cylinder block | 64 | GB/T5783 M12×40 | 螺栓 ~ Bolt | 6/6/6
5 | 机体 Cylinder block | 65 | 6N26-60-2003 | 过油法兰 ~ Flange | 1/1/1
5 | 机体 Cylinder block | 66 | L250-A01-A017 | 过油法兰垫片 ~ Gasket | 1/1/1
5 | 机体 Cylinder block | 67 | L250-A01-A021 | 垫片 ~ Gasket | 5/7/8
5 | 机体 Cylinder block | 68 | L250-A01-015 | 法兰 ~ Flange | 5/7/8
5 | 机体 Cylinder block | 69 | N26-01-031 | 止推片 ~ Anti-thrust Gasket | 2/2/2
5 | 机体 Cylinder block | 70 | GB/T5783 M20×65 | 螺栓 ~ Bolt | 2/2/2
5 | 机体 Cylinder block | 71 | N26-01-006 | 止推轴承上轴瓦 ~ Upper bush | 1/1/1
5 | 机体 Cylinder block | 72 | N26-01-005 | 止推轴承下轴瓦 ~ Lower bush | 1/1/1
5 | 机体 Cylinder block | 73 | 210-01-065 | 止动圈 | 4/4/4
5 | 机体 Cylinder block | 74 | GB/T70.1 M8×30 | 螺钉 ~ Screw | 4/4/4
5 | 机体 Cylinder block | 75 | L250-A01-500A | 防爆门组件 ~ Explosion door component | 3/4/5
7 | 机体 Cylinder block | 76 | L250-A01-019 | 机体门盖（装呼吸器） | 1/1/1
7 | 机体 Cylinder block | 77 | L250-A01-022A | 空气马达支架 ~ Air motor bracket | 1/1/1
7 | 机体 Cylinder block | 78 | N26-01-008 | 止推轴承盖 ~ Stop bearing cover | 1/1/1
7 | 机体 Cylinder block | 79 | L250-A01-010 | 拉杆螺栓 ~ Pull rod bolt | 14/18/20
7 | 机体 Cylinder block | 80 | L250-A01-A009 | 主轴承螺栓 ~ Main bearing stud | 14/18/20
7 | 机体 Cylinder block | 81 | L250-A01-014 | 主轴承螺母 ~ Main bearing nut | 14/18/20
7 | 机体 Cylinder block | 82 | N26-01-007 | 主轴承盖 ~ Main bearing cover | 6/8/9
7 | 机体 Cylinder block | 83 | 210-01-048 | 定位块 ~ Locating block | 7/9/10
7 | 机体 Cylinder block | 84 | GB/T6191 M6×25 | 螺钉 ~ Screw | 7/9/10
7 | 机体 Cylinder block | 85 | GB/T119 A8×26 | 销 ~ Pin | 7/9/10
7 | 机体 Cylinder block | 86 | L250-A01-300 | 油尺组件 ~ Dipstick component | 1/1/1
7 | 机体 Cylinder block | 87 | L250-02-400A | 油尺管组件 ~ Dipstick pipe component | 1/1/1
7 | 机体 Cylinder block | 88 | L250-A01-018 | 机体门盖 ~ Cylinder block door cover | 6/9/10
7 | 机体 Cylinder block | 89 | L250-A01-020A | 垫片 ~ Gasket | 12/16/18
7 | 机体 Cylinder block | 90 | L250-A01-028 | 机体门盖（安装油尺用） ~ Cylinder block | 1/1/1
7 | 机体 Cylinder block | 91 | 8L250-01-046 | 凸轮轴轴承 ~ Camshaft bearing | 5/7/8
7 | 机体 Cylinder block | 92 | L250-01-047A | 前端凸轮轴轴承 ~ Front end camshaft | 1/1/1
7 | 机体 Cylinder block | 93 | L250-01-079 | 后端凸轮轴轴承 ~ Rear end camshaft | 1/1/1
7 | 机体 Cylinder block | 94 | N26-01-003 | 上主轴瓦 ~ Upper main bearing | 6/8/9
7 | 机体 Cylinder block | 95 | N26-01-004 | 下主轴瓦 ~ Lower main bearing | 6/8/9
7 | 机体 Cylinder block | 96 | GB/T3452.1 272×5.3 | 气缸套密封圈 ~ Cylinder liner seal ring | 18/24/27
7 | 机体 Cylinder block | 97 | Z260-01-045 | 气缸盖垫片 ~ Cylinder cover gasket | 6/8/9
7 | 机体 Cylinder block | 98 | N26-01-068 | 气缸套 ~ Cylinder liner | 6/8/9
7 | 机体 Cylinder block | 99 | N26-01-040 | 冷却水导管 ~ Cooling water duct | 24/32/36
7 | 机体 Cylinder block | 100 | GB/T3452.1 243×2.65 | 密封圈 ~ Sealing ring | 48/64/72
7 | 机体 Cylinder block | 101 | N26-01-013 | 气缸盖螺栓 ~ Cylinder head stud | 24/32/36
7 | 机体 Cylinder block | 102 | L250-A01-011 | 气缸盖螺母 ~ Cylinder head nut | 24/32/36
7 | 机体 Cylinder block | 103 | L250-A01-012 | 气缸盖螺母垫片 ~ Cylinder head nut gasket | 24/32/36
7 | 机体 Cylinder block | 104 | L250-01-066 | 气缸盖螺栓保护罩 ~ Cylinder head bolt | 24/32/36
7 | 机体 Cylinder block | 105 | GB/T5783 M16×50 | 螺栓 ~ Bolt | 12/16/18
7 | 机体 Cylinder block | 106 | N26-01-036 | 进气法兰 ~ Air intake flange | 6/8/9
7 | 机体 Cylinder block | 107 | L250-A01-A037 | 垫片 ~ Gasket | 6/8/9
7 | 机体 Cylinder block | 108 | L250-01-063 | 密封圈 ~ Seal ring | 6/8/9
7 | 机体 Cylinder block | 109 | L250-02-A089; N26-01-071 | 垫片 ~ Gasket | 1/-/-; -/1/1
7 | 机体 Cylinder block | 110 | L250-A01-033; N26-01-072 | 盖板 ~ Cover plate | 1/-/-; -/1/1
7 | 机体 Cylinder block | 111 | L250-02-074; N26-01-061 | 垫片 ~ Gasket | 1/-/-; -/1/1
7 | 机体 Cylinder block | 112 | L250-02-072; N26-01-060 | 定位板 ~ Locating plate | 1/-/-; -/1/1
9 | 机体 Cylinder block | 113 | GB/T118 A10×30 | 销 ~ Pin | 2/2/2
9 | 机体 Cylinder block | 114 | GB/T5783 M16×70 | 螺栓 ~ Bolt | 3/3/3
9 | 机体 Cylinder block | 115 | GB/T6170 M16 | 螺母 ~ Nut | 3/3/3
9 | 机体 Cylinder block | 116 | L250-02-066B | 观察孔盖板 ~ Handhole cover | 1/1/1
9 | 机体 Cylinder block | 117 | L250-02-A065 | 垫片 ~ Gasket | 1/1/1
9 | 机体 Cylinder block | 118 | L250-02-060; N26-01-060 | 定位板 ~ Locating plate | 1/-/-; -/1/1
9 | 机体 Cylinder block | 119 | GB/T118 A10×30 | 销 ~ Pin | 10/10/10
9 | 机体 Cylinder block | 120 | JB/T1002 20 | 垫圈 ~ Washer | 1/1/1
9 | 机体 Cylinder block | 121 | L250-02-600A | 喷油管 ~ Injection pipe | 1/1/1
9 | 机体 Cylinder block | 122 | GB/T5783 M16×45 | 螺栓 ~ Bolt | 18/18/18
9 | 机体 Cylinder block | 123 | L250-02-054; N26-01-071 | 垫片 ~ Gasket | 1/-/-; -/1/1
9 | 机体 Cylinder block | 124 | L250-02-032; N26-01-070 | 定位板 ~ Locating plate | 1/-/-; -/1/1
9 | 机体 Cylinder block | 125 | GB/T118 A12×45 | 销 ~ Pin | 2/2/2
9 | 机体 Cylinder block | 126 | L250-B60-066 | 法兰 ~ Flangr | 1/1/1
9 | 机体 Cylinder block | 127 | 8L250-01-008C | 封板 ~ Plate | 1/1/1
9 | 机体 Cylinder block | 128 | 8L250-01-009C | 垫片 ~ Gasket | 1/1/1
11 | 油底壳 Oil pan | 1 | 6L250-A02-A100; 8L250-A02-A100; 9L250-02-100A | 油底壳 ~ Oil pan | 1/-/-; -/1/-; -/-/1
11 | 油底壳 Oil pan | 2 | GB/T119 12×45 | 销 ~ Pin | 2/2/2
11 | 油底壳 Oil pan | 3 | GB/T5783 M16×45 | 螺栓 ~ Bolt | 49/61/67
11 | 油底壳 Oil pan | 4 | GB/T93 16 | 垫圈 ~ Washer | 69/81/87
11 | 油底壳 Oil pan | 5 | L250-02-070 | 垫片 ~ Gasket | 4/4/4
11 | 油底壳 Oil pan | 6 | L250-02-046A | 盖 ~ Cover | 3/3/3
11 | 油底壳 Oil pan | 7 | GB/T5783 M16×45 | 螺栓 ~ Bolt | 12/12/12
11 | 油底壳 Oil pan | 9 | 6L250-A02-300; 8L250-A02-300; 9L250-02-300 | 吸油管组件 ~ Oil suction pipe sub-assembly | 1/-/-; -/1/-; -/-/1
11 | 油底壳 Oil pan | 10 | L250-02-027 | 抱攀 ~ Clip | 2/2/2
11 | 油底壳 Oil pan | 11 | GB/T5783 M12×30 | 螺栓 ~ Bolt | 4/4/4
11 | 油底壳 Oil pan | 12 | GB/T5783 M16×70 | 螺栓 ~ Bolt | 10/10/10
11 | 油底壳 Oil pan | 13 | GB/T6170 M16 | 螺母 ~ Nut | 10/10/10
13 | 气缸盖 Cylinder head | 1 | Z260-03-211 | 气缸盖本体 ~ Cylinder head body | 1/1/1
13 | 气缸盖 Cylinder head | 2 | L250-H03-002 | 进气阀座 ~ Intake valve seat | 2/2/2
13 | 气缸盖 Cylinder head | 3 | L250-03-004A | 进气阀 ~ Intake valve | 2/2/2
13 | 气缸盖 Cylinder head | 4 | L250-03-031A; L250-H03-031A | 排气阀 ~ Exhaust valve ; 排气阀（重油） ~ Exhaust valve （for heavy fuel.） | 2 ; 2/2 ; 2/2 ; 2
13 | 气缸盖 Cylinder head | 5 | L250-H03-034 | 排气阀座 ~ Exhaust valve seat | 2/2/2
13 | 气缸盖 Cylinder head | 6 | L250-03-027 | 闷盖 ~ Stuffy cover | 3/3/3
13 | 气缸盖 Cylinder head | 7 | L250-03-042 | 防腐锌块 ~ Anti-corrosion zinc plate | 2/2/2
13 | 气缸盖 Cylinder head | 8 | GB/T5782 M6×40 | 螺栓 ~ Bolt | 4/4/4
13 | 气缸盖 Cylinder head | 9 | L250-03-A041 | 垫片 ~ Gasker | 2/2/2
13 | 气缸盖 Cylinder head | 10 | L250-03-040 | 盖板 ~ Cover | 2/2/2
13 | 气缸盖 Cylinder head | 11 | GB/T5782 M8×20 | 螺栓 ~ Bolt | 12/12/12
13 | 气缸盖 Cylinder head | 12 | L250-03-003C | 气阀导管 ~ Valve guide tube | 4/4/4
13 | 气缸盖 Cylinder head | 13 | L250-A03-005 | 气阀外弹簧 ~ Valve outer spring | 4/4/4
13 | 气缸盖 Cylinder head | 14 | L250-A03-006 | 气阀内弹簧 ~ Valve inner spring | 4/4/4
13 | 气缸盖 Cylinder head | 15 | GB/T895.2 18 | 挡圈 ~ Collar | 4/4/4
13 | 气缸盖 Cylinder head | 16 | L250-03-200 | 转阀器 ~ Valve rotation | 4/4/4
13 | 气缸盖 Cylinder head | 17 | L250-03-009 | 开口阀锥块 ~ Valve bevel block | 4/4/4
13 | 气缸盖 Cylinder head | 18 | L250-03-013 | 顶架导杆 ~ Guide bar of butt frame | 2/2/2
13 | 气缸盖 Cylinder head | 19 | L250-H03-015 | 阀顶架座 ~ Seat of butt frame | 2/2/2
13 | 气缸盖 Cylinder head | 20 | L250-03-014 | 硬块 ~ Hard piece | 2/2/2
13 | 气缸盖 Cylinder head | 21 | L250-03-012 | 顶架调节螺母 ~ Adjusting nut of butt frame | 2/2/2
13 | 气缸盖 Cylinder head | 22 | L250-A03-010 | 阀顶架 ~ Butt frame of valve | 2/2/2
13 | 气缸盖 Cylinder head | 23 | L250-03-011 | 顶架调节螺钉 ~ Adjusting screw of butt frame | 2/2/2
13 | 气缸盖 Cylinder head | 24 | GB/T894.1 55 | 挡圈 ~ Collar | 2/2/2
13 | 气缸盖 Cylinder head | 25 | L250-A03-111 | 排气摇臂 ~ Exhaust rocker | 1/1/1
13 | 气缸盖 Cylinder head | 26 | L250-H03-113 | 摇臂轴 ~ Rocker shaft | 1/1/1
13 | 气缸盖 Cylinder head | 27 | L250-03-101 | 调节螺钉 ~ Adjusting screw | 2/2/2
13 | 气缸盖 Cylinder head | 28 | L250-03-102 | 调节螺母 ~ Adjusting nut | 2/2/2
13 | 气缸盖 Cylinder head | 29 | L250-A03-112 | 进气摇臂 ~ Intake rocker | 1/1/1
13 | 气缸盖 Cylinder head | 30 | L250-H03-107 | 压球座 ~ Press sphere seat | 2/2/2
13 | 气缸盖 Cylinder head | 31 | L250-H03-109 | 压球 ~ Press sphere | 2/2/2
13 | 气缸盖 Cylinder head | 32 | L250-03-103 | 摇臂衬套 ~ Rocker bush | 1/1/1
13 | 气缸盖 Cylinder head | 33 | GB/T895.2 22 | 挡圈 ~ Collar | 2/2/2
13 | 气缸盖 Cylinder head | 34 | GB/T805 M24 | 螺母 ~ Nut | 2/2/2
13 | 气缸盖 Cylinder head | 35 | GB/T6170 M24 | 螺母 ~ Nut | 2/2/2
13 | 气缸盖 Cylinder head | 36 | L250-H03-040 | 摇臂座螺柱 ~ Stud of rocker seat | 2/2/2
13 | 气缸盖 Cylinder head | 37 | L250-H03-106B | 摇臂座 ~ Rocker seat | 1/1/1
13 | 气缸盖 Cylinder head | 38 | GB/T879 8×16 | 销 ~ Pin | 2/2/2
13 | 气缸盖 Cylinder head | 39 | L250-H03-030 | 水封套管 ~ Sealed casing | 1/1/1
13 | 气缸盖 Cylinder head | 40 | GB/T3452.1- 50×3.55 | O 形密封圈 ~ O-ring | 2/2/2
15 | 气缸盖 Cylinder head | 41 | GB/T898 M16×140 | 螺柱 ~ Stud | 2/2/2
15 | 气缸盖 Cylinder head | 42 | GB/T898 M10×130 | 螺柱 ~ Stud | 1/1/1
15 | 气缸盖 Cylinder head | 43 | GB/T6170 M16 | 螺母 ~ Nut | 2/2/2
15 | 气缸盖 Cylinder head | 44 | GB/T850 16 | 垫圈 ~ Washer | 2/2/2
15 | 气缸盖 Cylinder head | 45 | GB/T849 16 | 垫圈 ~ Washer | 2/2/2
15 | 气缸盖 Cylinder head | 46 | L250-03-033 | 喷油器压板 ~ Injector press plate | 1/1/1
15 | 气缸盖 Cylinder head | 47 | GB/T97.1 10 | 垫圈 ~ Washer | 7/7/7
15 | 气缸盖 Cylinder head | 48 | L250-A03-048 | 螺钉 ~ Screw | 7/7/7
15 | 气缸盖 Cylinder head | 49 | L250-03-016 | 手柄 ~ Hand grip | 1/1/1
15 | 气缸盖 Cylinder head | 50 | GB/T896 15 | 挡圈 ~ Collar | 1/1/1
15 | 气缸盖 Cylinder head | 51 | GB/T3452.1 27.3×3.55 | O 形密封圈 ~ O-ring | 1/1/1
15 | 气缸盖 Cylinder head | 52 | L250-03-018A | 观察孔盖 ~ Inspection hoile cover | 1/1/1
15 | 气缸盖 Cylinder head | 53 | GB/T3452.1 100×5.3 | O 形密封圈 ~ O-ring | 1/1/1
15 | 气缸盖 Cylinder head | 54 | L250-A03-213 | 罩盖 ~ Cover | 1/1/1
15 | 气缸盖 Cylinder head | 55 | GB/T3452.1 437×7.0 | O 形密封圈 ~ O-ring | 1/1/1
17 | 活塞 Piston | 1 | GB/T893.1 Ø110 | 弹性挡圈 ~ Elastic retainer ring | 2/2/2
17 | 活塞 Piston | 2 | L250-18-202 | 螺塞 ~ Screw plug | 8/8/8
17 | 活塞 Piston | 3 | Z260-18A-301 | 活塞销 ~ Piston pin | 1/1/1
17 | 活塞 Piston | 4 | Z260-18B-102 | 活塞裙 ~ Piston skirt | 1/1/1
17 | 活塞 Piston | 5 | GB/T879.1 8×20 | 销 ~ Pin | 1/1/1
17 | 活塞 Piston | 6 | Z260-18B-101 | 活塞顶 ~ Piston head | 1/1/1
17 | 活塞 Piston | 7 | Z260-18A-200 | 油环 ~ Oil cup | 1/1/1
17 | 活塞 Piston | 8 | Z260-18A-002 | 密封环 ~ Sealing ring | 1/1/1
17 | 活塞 Piston | 9 | Z260-18A-001 | 压力环 ~ Pressure ring | 1/1/1
17 | 活塞 Piston | 10 | GB/ 879.2 10×26 | 销 ~ Pin | 2/2/2
17 | 活塞 Piston | 11 | Z260-18B-103 | 连接螺栓 ~ Connecting bolt | 4/4/4
17 | 活塞 Piston | 12 | Z270-05-103 | 垫圈 ~ Spring washer | 4/4/4
17 | 活塞 Piston | 13 | Z270-05-102 | 螺母 ~ Nut | 4/4/4
19 | 连杆 Connecting rod | 1 | L250-06-009 | 螺塞 ~ Screw plug | 1/1/1
19 | 连杆 Connecting rod | 2 | GB/T856 14 | 垫圈 ~ Washer | 1/1/1
19 | 连杆 Connecting rod | 3 | ZC260-06-019 | 小头衬套 ~ Capitulum bush | 1/1/1
19 | 连杆 Connecting rod | 4 | N26-06-021 | 连杆体 ~ Connecting rod body | 1/1/1
19 | 连杆 Connecting rod | 5 | N26-06-011 | 上轴瓦 ~ Upper bearing | 1/1/1
19 | 连杆 Connecting rod | 6 | N26-06-012 | 下轴瓦 ~ Lower bearing | 1/1/1
19 | 连杆 Connecting rod | 7 | N26-06-022 | 连杆轴承盖 ~ Connecting rod bearing cap | 1/1/1
19 | 连杆 Connecting rod | 8 | N26-06-006 | 连杆螺钉 ~ Connecting rod screw | 4/4/4
21 | 曲轴与飞轮 Crankshaft & flywheel | 1 | L250-07-001B | 飞轮齿圈 ~ Flywheel gear | 1/1/1
21 | 曲轴与飞轮 Crankshaft & flywheel | 2 | L250-07-038 | 连接板 ~ Connect plate | 1/1/1
21 | 曲轴与飞轮 Crankshaft & flywheel | 3 | GB/T93 12 | 垫圈 ~ Washer | 4/4/4
21 | 曲轴与飞轮 Crankshaft & flywheel | 4 | GB/T70.1 M12×25 | 螺钉 ~ Screw | 4/4/4
21 | 曲轴与飞轮 Crankshaft & flywheel | 5 | GB/T120.1 A16×35 | 销 ~ Pin | 4/4/4
21 | 曲轴与飞轮 Crankshaft & flywheel | 6 | GB/T70.1 M16×40 | 螺钉 ~ Screw | 12/12/12
21 | 曲轴与飞轮 Crankshaft & flywheel | 7 | GB/T93 16 | 垫圈 ~ Washer | 14/14/14
21 | 曲轴与飞轮 Crankshaft & flywheel | 8 | 6L250-07-081 | 飞轮 ~ Flywheel | 1/1/1
21 | 曲轴与飞轮 Crankshaft & flywheel | 9 | GB/T70.1 M16×100 | 螺钉 ~ Screw | 2/2/2
21 | 曲轴与飞轮 Crankshaft & flywheel | 10 | GB/T91 6×50 | 开口销 ~ Pin | 20/20/20
21 | 曲轴与飞轮 Crankshaft & flywheel | 11 | L250-07-009 | 螺母 ~ Nut | 20/20/20
21 | 曲轴与飞轮 Crankshaft & flywheel | 12 | L250-07-012 | 垫圈 ~ Washer | 20/20/20
21 | 曲轴与飞轮 Crankshaft & flywheel | 13 | L250-07-A052 | 飞轮螺栓（I） ~ Flywheel bolt | 6/6/6
21 | 曲轴与飞轮 Crankshaft & flywheel | 14 | L250-07-A053 | 飞轮螺栓（II） ~ Flywheel bolt | 4/4/4
21 | 曲轴与飞轮 Crankshaft & flywheel | 15 | L250-07-052 | 飞轮端齿轮 ~ Gear | 1/1/1
21 | 曲轴与飞轮 Crankshaft & flywheel | 16 | L250-07-071 | 销 ~ Pin | 1/1/1
21 | 曲轴与飞轮 Crankshaft & flywheel | 17 | GB/T91 5×45 | 开口销 ~ Pin | 2/2/2
21 | 曲轴与飞轮 Crankshaft & flywheel | 18 | L250-07-075 | 螺母 ~ Nut | 2/2/2
21 | 曲轴与飞轮 Crankshaft & flywheel | 19 | L250-07-074 | 螺栓 ~ Bolt | 2/2/2
21 | 曲轴与飞轮 Crankshaft & flywheel | 20 | L250-07-073 | 卡箍 ~ Clamping apparatus | 1/1/1
21 | 曲轴与飞轮 Crankshaft & flywheel | 21 | N26-07-002 | 平衡重 ~ Counter weight | 12/16/18
21 | 曲轴与飞轮 Crankshaft & flywheel | 22 | L250-07-026 | 定位销 ~ Pin | 12/16/18
21 | 曲轴与飞轮 Crankshaft & flywheel | 23 | GB/T855 36 | 双耳止动垫圈 ~ Washer | 24/32/36
21 | 曲轴与飞轮 Crankshaft & flywheel | 24 | N26-07-003 | 平衡重螺钉 ~ Screw | 24/32/36
21 | 曲轴与飞轮 Crankshaft & flywheel | 25 | L250-07-055 | 螺钉 ~ Screw | 6/8/9
21 | 曲轴与飞轮 Crankshaft & flywheel | 26 | 6N26-07-001; 8N26-07-001; 9N26-07-001 | 曲轴 ~ Crankshaft | 1/-/-; -/1/-; -/-/1
21 | 曲轴与飞轮 Crankshaft & flywheel | 27 | N26-07-004; 9L250-07-003B | 减振器座（簧片） ~ Damper seat ; 减振器座（硅油） ~ Damper seat | 1/1/1; 1/-/-
21 | 曲轴与飞轮 Crankshaft & flywheel | 28 | GN700; A65×8.5; A69×8.5 | 减振器（硅油） ~ Damper ; 减振器（簧片） ~ Damper ; 减振器（簧片） ~ Damper | 1/-/-; 1/-/-; -/1/1
21 | 曲轴与飞轮 Crankshaft & flywheel | 29 | 9L250-07-002; N26-07-005 | 自由端齿轮（硅油） ~ Gear ; 自由端齿轮（簧片） ~ Gear | 1/-/-; 1/1/1
21 | 曲轴与飞轮 Crankshaft & flywheel | 30 | 6L250-A07-005; N26-07-007 | 防松锁片（硅油） ~ Lock blade ; 防松锁片（簧片） ~ Lock blade | 3/-/-; 4/4/4
21 | 曲轴与飞轮 Crankshaft & flywheel | 31 | 6L250-A07-004; N26-07-006 | 双头螺柱（硅油） ~ Stud ; 双头螺柱（簧片） ~ Stud | 6/-/-; 8/8/8
21 | 曲轴与飞轮 Crankshaft & flywheel | 32 | GB/T6170 M16; N26-07-008 | 螺母（硅油） ~ Nut ; 螺母（簧片） ~ Nut | 6/-/-; 8/8/8
23 | 曲轴与飞轮 Crankshaft & flywheel | 33 | 9L250-07-004 | 自由端甩油圈（带输出时装） | 1/1/1
23 | 曲轴与飞轮 Crankshaft & flywheel | 34 | GB/T93 16 | 垫圈 （带输出时装） | 8/8/8
23 | 曲轴与飞轮 Crankshaft & flywheel | 35 | GB/T70.1 M8×35 | 螺钉（带输出时装） | 8/8/8
23 | 曲轴与飞轮 Crankshaft & flywheel | 36 | L250-07-032A; N26-07-032 | 自由端输出法兰 ~ Flange for fore side | 1/-/-; -/1/1
23 | 曲轴与飞轮 Crankshaft & flywheel | 37 | GB/T70.1 M16×40; GB/T70.1 M30×70 | 螺钉（硅油） ~ Screw ; 螺钉（簧片） ~ Screw | 6/-/-; 8/8/8
25 | 盘车机构与阀机构 Barring gear & valve | 1 | GB/T5783 M16×20 | 螺栓 ~ Bolt | 2/2/2
25 | 盘车机构与阀机构 Barring gear & valve | 2 | L250-08-005A | 压板 ~ Gland plate | 1/1/1
25 | 盘车机构与阀机构 Barring gear & valve | 3 | GB/T117A5 ×50 | 销 ~ Pin | 1/1/1
25 | 盘车机构与阀机构 Barring gear & valve | 4 | L250–08-010 | 撑爪 ~ Holding hand | 1/1/1
25 | 盘车机构与阀机构 Barring gear & valve | 5 | L250-08-006 | 顶柱 ~ Supporter | 2/2/2
25 | 盘车机构与阀机构 Barring gear & valve | 6 | L250-08-002 | 弹簧 ~ Spring | 2/2/2
25 | 盘车机构与阀机构 Barring gear & valve | 7 | GB/T120 B12×40 | 销 ~ Pin | 1/1/1
25 | 盘车机构与阀机构 Barring gear & valve | 8 | L250-08-008 | 销轴 ~ Pin shaft | 1/1/1
25 | 盘车机构与阀机构 Barring gear & valve | 9 | L250-08-001 | 叉形体 ~ Y shaped body | 1/1/1
25 | 盘车机构与阀机构 Barring gear & valve | 10 | L250-08-014 | 盘车手柄 ~ Barring handle | 1/1/1
25 | 盘车机构与阀机构 Barring gear & valve | 11 | L250-08-003 | 心轴 ~ Central shaft | 1/1/1
25 | 盘车机构与阀机构 Barring gear & valve | 12 | L250-08-011 | 支架 ~ Bracket | 1/1/1
25 | 盘车机构与阀机构 Barring gear & valve | 13 | L250-08-020 | 制动顶柱 ~ Brake supporter | 1/1/1
25 | 盘车机构与阀机构 Barring gear & valve | 14 | L250-08-019 | 制动弹簧 ~ Brake spring | 1/1/1
25 | 盘车机构与阀机构 Barring gear & valve | 15 | L250-08-018 | 压盖 ~ Gland cover | 1/1/1
25 | 盘车机构与阀机构 Barring gear & valve | 16 | L250-08-015 | 制动把手 ~ Brake handlebar | 1/1/1
25 | 盘车机构与阀机构 Barring gear & valve | 17 | GB/T91 2×20 | 销 ~ Pin | 1/1/1
25 | 盘车机构与阀机构 Barring gear & valve | 18 | GB/T119 A3×18 | 销 ~ Pin | 1/1/1
25 | 盘车机构与阀机构 Barring gear & valve | 19 | GB/T5783 M12×30 | 螺栓 ~ Bolt | 2/2/2
25 | 盘车机构与阀机构 Barring gear & valve | 20 | L250-34-001 | 导杆 ~ Guide rod | 1/1/1
25 | 盘车机构与阀机构 Barring gear & valve | 21 | L250-34-006 | 阀体 ~ Valve body | 1/1/1
25 | 盘车机构与阀机构 Barring gear & valve | 22 | GB/T3750.1-83 E8 | 管接头 ~ Pipe joint | 2/2/2
25 | 盘车机构与阀机构 Barring gear & valve | 23 | GB/T119 D5X28 | 销 ~ Pin | 1/1/1
25 | 盘车机构与阀机构 Barring gear & valve | 24 | L250-34-004 | 衬套 ~ Bush | 1/1/1
25 | 盘车机构与阀机构 Barring gear & valve | 25 | L250-34-003A | 阀 ~ Valve sp ill die | 1/1/1
25 | 盘车机构与阀机构 Barring gear & valve | 26 | L250-34-007 | 弹簧 ~ Spring | 1/1/1
25 | 盘车机构与阀机构 Barring gear & valve | 27 | L250-34-009 | 阀盖 ~ Valve cover | 1/1/1
25 | 盘车机构与阀机构 Barring gear & valve | 28 | GB/T93 6 | 垫圈 ~ Washer | 2/2/2
27 | 进气箱与空冷器壳体 Intake chest & air cooler casing | 1 | 6N26-11-011 | 进气接管隔热罩 ~ Intake thermal shoud | 1/1/1
27 | 进气箱与空冷器壳体 Intake chest & air cooler casing | 2 | 8L250-16-011 | 螺母 ~ Nut | 12/12/12
27 | 进气箱与空冷器壳体 Intake chest & air cooler casing | 3 | GB/T93 12 | 垫圈 ~ Washer | 87/87/87
27 | 进气箱与空冷器壳体 Intake chest & air cooler casing | 4 | 8L250-16-010 | 螺栓 ~ Bolt | 12/12/12
27 | 进气箱与空冷器壳体 Intake chest & air cooler casing | 5 | 6N26-11-010 | 空冷器进气接管 ~ Intake takeover | 1/1/1
27 | 进气箱与空冷器壳体 Intake chest & air cooler casing | 6 | 8L250-A16-A200 | 垫片 ~ Gasket | 2/2/2
27 | 进气箱与空冷器壳体 Intake chest & air cooler casing | 7 | 8L250-A16-100 | 膨胀节 ~ Expansion joint | 1/1/1
27 | 进气箱与空冷器壳体 Intake chest & air cooler casing | 8 | 6N26-11-002 | 增压器出气弯管 ~ Curved pipe | 1/1/1
27 | 进气箱与空冷器壳体 Intake chest & air cooler casing | 9 | GB/T5783-4CrM16×50 | 螺栓 ~ Bolt | 6/6/6
27 | 进气箱与空冷器壳体 Intake chest & air cooler casing | 10 | GB/T6170-4Cr M16 | 螺母 ~ Nut | 6/6/6
27 | 进气箱与空冷器壳体 Intake chest & air cooler casing | 11 | 6N26-11-008 | 垫片 ~ Gasket | 1/1/1
27 | 进气箱与空冷器壳体 Intake chest & air cooler casing | 12 | 8L250-11-A024 | 空冷器法兰垫片 ~ Gasket | 1/1/1
27 | 进气箱与空冷器壳体 Intake chest & air cooler casing | 13 | 6N26-11-001 | 空冷器壳体 ~ Air cooler casing | 1/1/1
27 | 进气箱与空冷器壳体 Intake chest & air cooler casing | 14 | 6N26-11-009 | 增压器支架(TPS57) ~ Trestle | 1/1/1
27 | 进气箱与空冷器壳体 Intake chest & air cooler casing | 15 | GB/T3452.1 53×3.55 | O 型圈 ~ O-ring | 1/1/1
27 | 进气箱与空冷器壳体 Intake chest & air cooler casing | 16 | GB/T3452.1 28×3.55 | O 型圈 ~ O-ring | 1/1/1
27 | 进气箱与空冷器壳体 Intake chest & air cooler casing | 17 | L250-C11-018 | 双头螺柱 ~ Double end stud | 2/2/2
27 | 进气箱与空冷器壳体 Intake chest & air cooler casing | 18 | GB/T97.1 20 | 平垫圈 ~ Washer | 2/2/2
27 | 进气箱与空冷器壳体 Intake chest & air cooler casing | 19 | GB/T93 20 | 垫圈 ~ Washer | 2/2/2
27 | 进气箱与空冷器壳体 Intake chest & air cooler casing | 20 | GB/T6170 M20 | 螺母 ~ Nut | 2/2/2
27 | 进气箱与空冷器壳体 Intake chest & air cooler casing | 21 | GB/T5783 M20×45 | 螺栓 ~ Bolt | 2/2/2
27 | 进气箱与空冷器壳体 Intake chest & air cooler casing | 22 | L250-01-019 | 螺母 ~ Nut | 24/24/24
27 | 进气箱与空冷器壳体 Intake chest & air cooler casing | 23 | L250-01-020 | 垫圈 ~ Washer | 24/24/24
27 | 进气箱与空冷器壳体 Intake chest & air cooler casing | 24 | L250-01-018A | 螺栓 ~ Bolt | 24/24/24
27 | 进气箱与空冷器壳体 Intake chest & air cooler casing | 25 | 6N26-11-004 | 支架组件 ~ Trestle | 1/1/1
27 | 进气箱与空冷器壳体 Intake chest & air cooler casing | 26 | GB/T5783 M12×25 | 螺栓 ~ Bolt | 8/8/8
27 | 进气箱与空冷器壳体 Intake chest & air cooler casing | 27 | GB/T898 M12×60 | 螺栓 ~ Bolt | 22/22/22
27 | 进气箱与空冷器壳体 Intake chest & air cooler casing | 28 | GB/T6170 M12 | 螺母 ~ Nut | 45/45/45
27 | 进气箱与空冷器壳体 Intake chest & air cooler casing | 29 | 8L250-11-A024 | 垫片 ~ Gasket | 1/1/1
27 | 进气箱与空冷器壳体 Intake chest & air cooler casing | 30 | KLQ90 | 空冷器 ~ Air cooler | 1/1/1
27 | 进气箱与空冷器壳体 Intake chest & air cooler casing | 31 | 8L250-11-028 | 垫圈 ~ Washer | 1/1/1
27 | 进气箱与空冷器壳体 Intake chest & air cooler casing | 32 | CA-10B | 放水旋塞 ~ Water outlet plug | 1/1/1
27 | 进气箱与空冷器壳体 Intake chest & air cooler casing | 33 | GB/T898 M12×60 | 螺栓 ~ Bolt | 20/20/20
27 | 进气箱与空冷器壳体 Intake chest & air cooler casing | 34 | GB/T97.1 12 | 平垫圈 ~ Washer | 25/25/25
29 | 进气箱与空冷器壳体（B型） Intake chest & air cooler casing (B) | 1 | 8L250-11-A022 | 垫片 ~ Gasket | 1/1/1
29 | 进气箱与空冷器壳体（B型） Intake chest & air cooler casing (B) | 2 | GB/T898 M12×60 | 螺栓 ~ Bolt | 22/22/22
29 | 进气箱与空冷器壳体（B型） Intake chest & air cooler casing (B) | 3 | GB/T93 12 | 垫圈 ~ Washer | 87/87/87
29 | 进气箱与空冷器壳体（B型） Intake chest & air cooler casing (B) | 4 | GB/T6170 M12 | 螺母 ~ Nut | 45/45/45
29 | 进气箱与空冷器壳体（B型） Intake chest & air cooler casing (B) | 5 | 8L250-11-A024 | 空冷器法兰垫片 ~ Gasket | 1/1/1
29 | 进气箱与空冷器壳体（B型） Intake chest & air cooler casing (B) | 6 | 6N26B-11-200 | 支架组件 ~ Trestle | 1/1/1
29 | 进气箱与空冷器壳体（B型） Intake chest & air cooler casing (B) | 7 | GB/T5783 M12×25 | 螺栓 ~ Bolt | 8/8/8
29 | 进气箱与空冷器壳体（B型） Intake chest & air cooler casing (B) | 8 | GB/T93 20 | 垫圈 ~ Washer | 6/6/6
29 | 进气箱与空冷器壳体（B型） Intake chest & air cooler casing (B) | 9 | GB/T5783 M20×45 | 螺栓 ~ Bolt | 4/4/4
29 | 进气箱与空冷器壳体（B型） Intake chest & air cooler casing (B) | 10 | 6N26B-11-100 | 增压器支架 ~ Trestle | 1/1/1
29 | 进气箱与空冷器壳体（B型） Intake chest & air cooler casing (B) | 11 | GB/T3452.1 53×3.55 | O 型圈 ~ O-ring | 1/1/1
29 | 进气箱与空冷器壳体（B型） Intake chest & air cooler casing (B) | 12 | GB/T3452.1 28×3.55 | O 型圈 ~ O-ring | 1/1/1
29 | 进气箱与空冷器壳体（B型） Intake chest & air cooler casing (B) | 13 | L250-C11-018 | 双头螺柱 ~ Double end stud | 2/2/2
29 | 进气箱与空冷器壳体（B型） Intake chest & air cooler casing (B) | 14 | GB/T97.1 20 | 平垫圈 ~ Washer | 2/2/2
29 | 进气箱与空冷器壳体（B型） Intake chest & air cooler casing (B) | 15 | GB/T6170 M20 | 螺母 ~ Nut | 2/2/2
29 | 进气箱与空冷器壳体（B型） Intake chest & air cooler casing (B) | 16 | 6N26B-11-001 | 空冷器壳体 ~ Air cooler casing | 1/1/1
29 | 进气箱与空冷器壳体（B型） Intake chest & air cooler casing (B) | 17 | 6N26-11-008 | 垫片 ~ Gasket | 1/1/1
29 | 进气箱与空冷器壳体（B型） Intake chest & air cooler casing (B) | 18 | 6N26-11-002 | 增压器出气弯管 ~ Curved pipe | 1/1/1
29 | 进气箱与空冷器壳体（B型） Intake chest & air cooler casing (B) | 19 | GB/T5783-4CrM16×50 | 螺栓 ~ Bolt | 6/6/6
29 | 进气箱与空冷器壳体（B型） Intake chest & air cooler casing (B) | 20 | GB/T6170-4Cr M16 | 螺母 ~ Nut | 6/6/6
29 | 进气箱与空冷器壳体（B型） Intake chest & air cooler casing (B) | 21 | N26-16-200 | 垫片 ~ Gasket | 2/2/2
29 | 进气箱与空冷器壳体（B型） Intake chest & air cooler casing (B) | 22 | 8L250-A16-100A | 膨胀节 ~ Expansion joint | 1/1/1
29 | 进气箱与空冷器壳体（B型） Intake chest & air cooler casing (B) | 23 | GB/T97.1 12 | 平垫圈 ~ Washer | 48/48/48
29 | 进气箱与空冷器壳体（B型） Intake chest & air cooler casing (B) | 24 | GB/T898 M12×30 | 螺栓 ~ Bolt | 20/20/20
29 | 进气箱与空冷器壳体（B型） Intake chest & air cooler casing (B) | 25 | 8L250-11-A038 | 垫片 ~ Gasket | 1/1/1
29 | 进气箱与空冷器壳体（B型） Intake chest & air cooler casing (B) | 26 | 6N26B-11-300 | 空冷器进气接管 ~ Intake takeover | 1/1/1
29 | 进气箱与空冷器壳体（B型） Intake chest & air cooler casing (B) | 27 | 6N26-11-011 | 进气接管隔热罩 ~ Intake thermal shoud | 1/1/1
29 | 进气箱与空冷器壳体（B型） Intake chest & air cooler casing (B) | 28 | Q/GC20401 M10×1 | 螺塞 | 1/1/1
29 | 进气箱与空冷器壳体（B型） Intake chest & air cooler casing (B) | 29 | Q/GC22514 10 | 垫圈 | 1/1/1
29 | 进气箱与空冷器壳体（B型） Intake chest & air cooler casing (B) | 30 | 8L250-16-010 | 螺栓 ~ Bolt | 12/12/12
29 | 进气箱与空冷器壳体（B型） Intake chest & air cooler casing (B) | 31 | 8L250-16-011 | 螺母 | 12/12/12
29 | 进气箱与空冷器壳体（B型） Intake chest & air cooler casing (B) | 32 | 8L250-11-028 | 垫圈 ~ Washer | 1/1/1
29 | 进气箱与空冷器壳体（B型） Intake chest & air cooler casing (B) | 33 | FSF/FG1/4 | 放水旋塞 ~ Water outlet plug | 1/1/1
31 | 进气箱与空冷器壳体（8N/9N26） Intake chest & air cooler casing 8N/9N26 | 1 | GB/T5783 M12×20 | 螺栓 ~ Bolt | -/6/6
31 | 进气箱与空冷器壳体（8N/9N26） Intake chest & air cooler casing 8N/9N26 | 2 | 8N26-11-004 | 进气接管隔热罩 ~ Intake thermal shoud | -/1/1
31 | 进气箱与空冷器壳体（8N/9N26） Intake chest & air cooler casing 8N/9N26 | 3 | 8N26-11-005 | 空冷器进气接管 ~ Intake takeover | -/1/1
31 | 进气箱与空冷器壳体（8N/9N26） Intake chest & air cooler casing 8N/9N26 | 4 | GB/T5782-4CrM16×65 | 螺栓 ~ Bolt | -/12/12
31 | 进气箱与空冷器壳体（8N/9N26） Intake chest & air cooler casing 8N/9N26 | 5 | GB/T6170-4Cr M16 | 螺母 ~ Nut | -/12/12
31 | 进气箱与空冷器壳体（8N/9N26） Intake chest & air cooler casing 8N/9N26 | 6 | Z8270-11-500 | 垫片 ~ Gasket | -/2/2
31 | 进气箱与空冷器壳体（8N/9N26） Intake chest & air cooler casing 8N/9N26 | 7 | Z8260-11-100 | 膨胀节 ~ Expansion joint | -/1/1
31 | 进气箱与空冷器壳体（8N/9N26） Intake chest & air cooler casing 8N/9N26 | 8 | 8N26-11-300 | 增压器支架 ~ Trestle | -/1/1
31 | 进气箱与空冷器壳体（8N/9N26） Intake chest & air cooler casing 8N/9N26 | 9 | GB/T879 12×30 | 弹性圆柱销 ~ Pin | -/1/1
31 | 进气箱与空冷器壳体（8N/9N26） Intake chest & air cooler casing 8N/9N26 | 10 | 24316-000600 | O型圈 ~ O-ring | -/1/1
31 | 进气箱与空冷器壳体（8N/9N26） Intake chest & air cooler casing 8N/9N26 | 11 | 24316-00340 | O型圈 ~ O-ring | -/1/1
31 | 进气箱与空冷器壳体（8N/9N26） Intake chest & air cooler casing 8N/9N26 | 12 | 153803-18410 | 螺栓 ~ Bolt | -/2/2
31 | 进气箱与空冷器壳体（8N/9N26） Intake chest & air cooler casing 8N/9N26 | 13 | GB/T5783 M16×45 | 螺栓 ~ Bolt | -/10/10
31 | 进气箱与空冷器壳体（8N/9N26） Intake chest & air cooler casing 8N/9N26 | 14 | GB/T93 16 | 垫圈 ~ Washer | -/10/10
31 | 进气箱与空冷器壳体（8N/9N26） Intake chest & air cooler casing 8N/9N26 | 15 | GB/T97.1 16 | 平垫圈 ~ Washer | -/10/10
31 | 进气箱与空冷器壳体（8N/9N26） Intake chest & air cooler casing 8N/9N26 | 16 | GB/T5783 M12×20 | 螺栓 ~ Bolt | -/4/4
31 | 进气箱与空冷器壳体（8N/9N26） Intake chest & air cooler casing 8N/9N26 | 17 | GB/T93 12 | 垫圈 ~ Washer | -/68/68
31 | 进气箱与空冷器壳体（8N/9N26） Intake chest & air cooler casing 8N/9N26 | 18 | 8N26-11-200 | 增压器辅助支架 ~ Trestle | -/1/1
31 | 进气箱与空冷器壳体（8N/9N26） Intake chest & air cooler casing 8N/9N26 | 19 | 8N26-11-001 | 垫片 ~ Gasket | -/1/1
31 | 进气箱与空冷器壳体（8N/9N26） Intake chest & air cooler casing 8N/9N26 | 20 | 9N26-11-100 | 中冷后接管 ~ Connecting pipe after | -/1/1
31 | 进气箱与空冷器壳体（8N/9N26） Intake chest & air cooler casing 8N/9N26 | 21 | 8N26-11-003 | 垫片 ~ Gasket. | -/2/2
31 | 进气箱与空冷器壳体（8N/9N26） Intake chest & air cooler casing 8N/9N26 | 22 | KLQ115.81A | 空冷器 ~ Air cooler | -/1/1
31 | 进气箱与空冷器壳体（8N/9N26） Intake chest & air cooler casing 8N/9N26 | 23 | Q/GC22514 10 | 垫圈 ~ Washer | -/1/1
31 | 进气箱与空冷器壳体（8N/9N26） Intake chest & air cooler casing 8N/9N26 | 24 | Q/GC20401 M10×1 | 螺塞 ~ Screw plug | -/1/1
31 | 进气箱与空冷器壳体（8N/9N26） Intake chest & air cooler casing 8N/9N26 | 25 | GB/T898 M12×45 | 螺栓 ~ Bolt | -/64/64
31 | 进气箱与空冷器壳体（8N/9N26） Intake chest & air cooler casing 8N/9N26 | 26 | GB/T6170 M12 | 螺母 ~ Nut | -/64/64
31 | 进气箱与空冷器壳体（8N/9N26） Intake chest & air cooler casing 8N/9N26 | 27 | 8N26-11-100 | 空冷器支架 ~ Support of air cooler | -/1/1
31 | 进气箱与空冷器壳体（8N/9N26） Intake chest & air cooler casing 8N/9N26 | 28 | GB/T3751 L8/G1/4 | 管接头 ~ Pipe joint | -/1/1
31 | 进气箱与空冷器壳体（8N/9N26） Intake chest & air cooler casing 8N/9N26 | 29 | CA-10B | 放水旋塞 ~ Water outlet plug | -/1/1
31 | 进气箱与空冷器壳体（8N/9N26） Intake chest & air cooler casing 8N/9N26 | 30 | L250-01-018A | 双头螺栓 ~ Double end stud | -/36/36
31 | 进气箱与空冷器壳体（8N/9N26） Intake chest & air cooler casing 8N/9N26 | 31 | L250-01-019 | 螺母 ~ Nut | -/36/36
31 | 进气箱与空冷器壳体（8N/9N26） Intake chest & air cooler casing 8N/9N26 | 32 | L250-01-020 | 垫圈 ~ Washer | -/36/36
33 | 进气箱与空冷器壳体（8N26B） Intake chest & air cooler casing 8N26B | 1 | Z8260-11A-200 | 膨胀节 ~ Expansion joint | -/1/-
33 | 进气箱与空冷器壳体（8N26B） Intake chest & air cooler casing 8N26B | 2 | Z8270-11-500 | 垫片 ~ Gasket | -/3/-
33 | 进气箱与空冷器壳体（8N26B） Intake chest & air cooler casing 8N26B | 3 | GB/T6170-4Cr M16 | 螺母 ~ Nut | -/18/-
33 | 进气箱与空冷器壳体（8N26B） Intake chest & air cooler casing 8N26B | 4 | GB/T5782-4CrM16×65 | 螺栓 ~ Bolt | -/18/-
33 | 进气箱与空冷器壳体（8N26B） Intake chest & air cooler casing 8N26B | 5 | 8N26B-11-001 | 中冷前直管 ~ Straight pipe before intercooling | -/1/-
33 | 进气箱与空冷器壳体（8N26B） Intake chest & air cooler casing 8N26B | 6 | 26463-200000 | U型螺栓 ~ U bolt | -/2/-
33 | 进气箱与空冷器壳体（8N26B） Intake chest & air cooler casing 8N26B | 7 | 8N26B-11-200 | 管夹支撑 ~ Pipe clamp support | -/2/-
33 | 进气箱与空冷器壳体（8N26B） Intake chest & air cooler casing 8N26B | 8 | GB/T93 12 | 垫圈 ~ Washer | -/68/-
33 | 进气箱与空冷器壳体（8N26B） Intake chest & air cooler casing 8N26B | 9 | GB/T6170 M12 | 螺母 ~ Nut | -/68/-
33 | 进气箱与空冷器壳体（8N26B） Intake chest & air cooler casing 8N26B | 10 | 8N26B-11-300 | 中冷前接管 | -/1/-
33 | 进气箱与空冷器壳体（8N26B） Intake chest & air cooler casing 8N26B | 11 | Q/GC20401 M10×1 | 螺塞 ~ Screw plug | -/1/-
33 | 进气箱与空冷器壳体（8N26B） Intake chest & air cooler casing 8N26B | 12 | Q/GC22514 10 | 垫圈 ~ Washer | -/1/-
33 | 进气箱与空冷器壳体（8N26B） Intake chest & air cooler casing 8N26B | 13 | 8N26B-11-400 | 进气隔热罩 ~ Intake thermal shoud | -/1/-
33 | 进气箱与空冷器壳体（8N26B） Intake chest & air cooler casing 8N26B | 14 | GB/T97.1 12 | 垫圈 ~ Washer | -/4/-
33 | 进气箱与空冷器壳体（8N26B） Intake chest & air cooler casing 8N26B | 15 | GB/T5783 M12×20 | 螺栓 ~ Bolt | -/4/-
33 | 进气箱与空冷器壳体（8N26B） Intake chest & air cooler casing 8N26B | 16 | GB/T898 M12×45 | 螺栓 ~ Bolt | -/64/-
33 | 进气箱与空冷器壳体（8N26B） Intake chest & air cooler casing 8N26B | 17 | 8N26-11-003 | 垫片 ~ Gasket | -/2/-
33 | 进气箱与空冷器壳体（8N26B） Intake chest & air cooler casing 8N26B | 18 | KLQ115.81A | 空冷器 ~ Air cooler | -/1/-
33 | 进气箱与空冷器壳体（8N26B） Intake chest & air cooler casing 8N26B | 19 | L250-01-019 | 螺母 ~ Nut | -/36/-
33 | 进气箱与空冷器壳体（8N26B） Intake chest & air cooler casing 8N26B | 20 | L250-01-020 | 垫圈 ~ Washer | -/36/-
33 | 进气箱与空冷器壳体（8N26B） Intake chest & air cooler casing 8N26B | 21 | L250-01-018A | 双头螺栓 ~ Double end stud | -/36/-
33 | 进气箱与空冷器壳体（8N26B） Intake chest & air cooler casing 8N26B | 22 | 9N26-11-100 | 中冷后接管 ~ Connecting pipe after | -/1/-
33 | 进气箱与空冷器壳体（8N26B） Intake chest & air cooler casing 8N26B | 23 | 8N26-11-001 | 垫片 ~ Gasket | -/2/-
33 | 进气箱与空冷器壳体（8N26B） Intake chest & air cooler casing 8N26B | 24 | GB/T93 16 | 垫圈 ~ Washer | -/7/-
33 | 进气箱与空冷器壳体（8N26B） Intake chest & air cooler casing 8N26B | 25 | GB/T5783 M16×40 | 螺栓 ~ Bolt | -/2/-
33 | 进气箱与空冷器壳体（8N26B） Intake chest & air cooler casing 8N26B | 26 | 8N26B-11-520 | 增压器辅助支架 ~ Booster auxiliary support | -/1/-
33 | 进气箱与空冷器壳体（8N26B） Intake chest & air cooler casing 8N26B | 27 | GB/T6170 M16 | 螺母 ~ Nut | -/2/-
33 | 进气箱与空冷器壳体（8N26B） Intake chest & air cooler casing 8N26B | 28 | GB/T5783 M16×50 | 螺栓 ~ Bolt | -/2/-
33 | 进气箱与空冷器壳体（8N26B） Intake chest & air cooler casing 8N26B | 29 | 8N26B-11-100 | 增压器支架 ~ Supercharger bracket | -/1/-
33 | 进气箱与空冷器壳体（8N26B） Intake chest & air cooler casing 8N26B | 30 | GB/T879 12×30 | 弹性圆柱销 ~ Pin | -/1/-
33 | 进气箱与空冷器壳体（8N26B） Intake chest & air cooler casing 8N26B | 31 | 24316-000600 | O型圈 ~ O-ring | -/1/-
33 | 进气箱与空冷器壳体（8N26B） Intake chest & air cooler casing 8N26B | 32 | 24316-000340 | O型圈 ~ O-ring | -/1/-
33 | 进气箱与空冷器壳体（8N26B） Intake chest & air cooler casing 8N26B | 33 | 153803-18410 | 螺栓 ~ Bolt | -/2/-
33 | 进气箱与空冷器壳体（8N26B） Intake chest & air cooler casing 8N26B | 34 | 132659-18470 | 垫片 ~ Gasket. | -/1/-
33 | 进气箱与空冷器壳体（8N26B） Intake chest & air cooler casing 8N26B | 35 | 26732-160002 | 螺母 ~ Nut | -/6/-
33 | 进气箱与空冷器壳体（8N26B） Intake chest & air cooler casing 8N26B | 36 | 22137-160000 | 垫圈 ~ Washer | -/6/-
33 | 进气箱与空冷器壳体（8N26B） Intake chest & air cooler casing 8N26B | 37 | 26152-160652 | 螺栓 ~ Bolt | -/6/-
33 | 进气箱与空冷器壳体（8N26B） Intake chest & air cooler casing 8N26B | 38 | 8N26B-11-510 | 空气导管 ~ Air guide | -/1/-
33 | 进气箱与空冷器壳体（8N26B） Intake chest & air cooler casing 8N26B | 39 | 24324-002300 | O型圈 ~ O-ring | -/1/-
33 | 进气箱与空冷器壳体（8N26B） Intake chest & air cooler casing 8N26B | 40 | 132659-18460 | 法兰 ~ Flange | -/1/-
33 | 进气箱与空冷器壳体（8N26B） Intake chest & air cooler casing 8N26B | 41 | 132659-18480 | 垫片 ~ Gasket. | -/1/-
35 | 进气箱与空冷器壳体（8N26B，续） Intake chest & air cooler casing 8N26B cont. | 42 | 26206-120402 | 螺栓 ~ Bolt | -/8/-
35 | 进气箱与空冷器壳体（8N26B，续） Intake chest & air cooler casing 8N26B cont. | 43 | 8N26B-11-500 | 空冷器支架 ~ Support of | -/1/-
35 | 进气箱与空冷器壳体（8N26B，续） Intake chest & air cooler casing 8N26B cont. | 44 | GB/T5783 M16×45 | 螺栓 ~ Bolt | -/3/-
35 | 进气箱与空冷器壳体（8N26B，续） Intake chest & air cooler casing 8N26B cont. | 45 | GB/T97.1 16 | 平垫圈 ~ Washer | -/3/-
35 | 进气箱与空冷器壳体（8N26B，续） Intake chest & air cooler casing 8N26B cont. | 46 | GB/T3751 L8/G1/4 | 管接头 ~ Pipe joint | -/1/-
35 | 进气箱与空冷器壳体（8N26B，续） Intake chest & air cooler casing 8N26B cont. | 47 | FSF/DG1/4 | 放水旋塞 ~ Water outlet plug | -/1/-
37 | 凸轮轴（6N/8N26） Camshaft 6N/8N26 | 1 | GB/T32.1 M10×35 | 螺栓 ~ Bolt | 6/6/-
37 | 凸轮轴（6N/8N26） Camshaft 6N/8N26 | 2 | L250-12-018C | 止推盖（装燃油泵时用） ~ Pushing cover (For installing fuel pump)l shoud | 1/1/-
37 | 凸轮轴（6N/8N26） Camshaft 6N/8N26 | 3 | 8L250-12-021 | 止推盘 ~ Pushing plate | 1/1/-
37 | 凸轮轴（6N/8N26） Camshaft 6N/8N26 | 4 | GB/T5783 M10×25 | 螺栓 ~ Bolt | 6/6/-
37 | 凸轮轴（6N/8N26） Camshaft 6N/8N26 | 5 | GB/T854 10 | 垫圈 ~ Washer | 6/6/-
37 | 凸轮轴（6N/8N26） Camshaft 6N/8N26 | 6 | GB/T5780 M14×80 | 螺栓 ~ Bolt | 3/3/-
37 | 凸轮轴（6N/8N26） Camshaft 6N/8N26 | 7 | L250-12-072 | 接盘 ~ Connecting plate | 1/1/-
37 | 凸轮轴（6N/8N26） Camshaft 6N/8N26 | 8 | 6L250-A12-070(GB15097/C1); 6N26-12-073(GB15097/C2); 8L250-A12-070(GB15097/C1); 8N26-12-073(GB15097/C2) | 凸轮轴 ~ Camshaft | 6/-/-; 6/-/-; -/8/-; -/8/-
37 | 凸轮轴（6N/8N26） Camshaft 6N/8N26 | 9 | GB/T6170 M14 | 螺母 ~ Nut | 68/122/-
37 | 凸轮轴（6N/8N26） Camshaft 6N/8N26 | 10 | L250-12-055; 8L250-12-055 | 防松垫圈 ~ Locking washer | 33/-/-; -/60/-
37 | 凸轮轴（6N/8N26） Camshaft 6N/8N26 | 11 | L250-12-073 | 螺柱 ~ Bolt | 30/56/-
37 | 凸轮轴（6N/8N26） Camshaft 6N/8N26 | 12 | L250-12-054 | 螺柱 ~ Bolt | 6/8/-
37 | 凸轮轴（6N/8N26） Camshaft 6N/8N26 | 13 | 6L250-12-071; L250-12-071 | 后凸轮轴 ~ Bear camshaft | 1/-/-; -/1/-
37 | 凸轮轴（6N/8N26） Camshaft 6N/8N26 | 14 | L250-12-067 | 键 ~ Key | 1/1/-
37 | 凸轮轴（6N/8N26） Camshaft 6N/8N26 | 15 | 8L250-12-049A | 凸轮轴齿轮 ~ Camshaft gear | 1/1/-
37 | 凸轮轴（6N/8N26） Camshaft 6N/8N26 | 16 | 8L250-12-038 | 中冷后接管 | 1/1/-
37 | 凸轮轴（6N/8N26） Camshaft 6N/8N26 | 17 |  | ø2 防松钢丝 ~ Lock steel wire | 1/1/-
37 | 凸轮轴（6N/8N26） Camshaft 6N/8N26 | 18 | Q/GC22514 22 | 垫圈（不装燃油泵时用） ~ Washer(For uninstalling fuel pump) | 1/1/-
37 | 凸轮轴（6N/8N26） Camshaft 6N/8N26 | 19 | JB 1001 M22×1.5 | 丝堵（不装燃油泵时用） ~ Screw plug(For uninstalling fuel pump) | 1/1/-
39 | 凸轮轴（9N26） Camshaft 9N26 | 1 | GB/T32.1 M10×35 | 螺栓 ~ Bolt | -/-/6
39 | 凸轮轴（9N26） Camshaft 9N26 | 2 | L250-12-018C | 止推盖（装燃油泵时用） ~ Pushing cover(For installing fuel pump)shoud | -/-/1
39 | 凸轮轴（9N26） Camshaft 9N26 | 3 | 8L250-12-021 | 止推盘 ~ Pushing plate | -/-/1
39 | 凸轮轴（9N26） Camshaft 9N26 | 4 | GB/T5783 M10×25 | 螺栓 ~ Bolt | -/-/6
39 | 凸轮轴（9N26） Camshaft 9N26 | 5 | GB/T854 10 | 垫圈 ~ Washer | -/-/6
39 | 凸轮轴（9N26） Camshaft 9N26 | 6 | GB/T5780 M14×80 | 螺栓 ~ Bolt | -/-/3
39 | 凸轮轴（9N26） Camshaft 9N26 | 7 | 9L250-12-072 | 接盘 ~ Connecting plate | -/-/1
39 | 凸轮轴（9N26） Camshaft 9N26 | 8 | 9L250-12-070(GB15097/C1); 9N26-12-073(GB15097/C2) | 凸轮轴 ~ Camshaft | -/-/8; -/-/8
39 | 凸轮轴（9N26） Camshaft 9N26 | 9 | GB/T6170 M14 | 螺母 ~ Nut | -/-/147
39 | 凸轮轴（9N26） Camshaft 9N26 | 10 | 9L250-12-055 | 防松垫圈 ~ Locking washer | -/-/48
39 | 凸轮轴（9N26） Camshaft 9N26 | 11 | L250-12-073 | 螺柱 ~ Bolt | -/-/72
39 | 凸轮轴（9N26） Camshaft 9N26 | 12 | 9L250-12-011 | 螺柱 ~ Bolt | -/-/6
39 | 凸轮轴（9N26） Camshaft 9N26 | 13 | 9L250-12-071(GB15097/C1); 9N26-12-075(GB15097/C2) | 后凸轮轴 ~ Bear camshaft | -/-/1; -/-/1
39 | 凸轮轴（9N26） Camshaft 9N26 | 14 | L250-12-067 | 键 ~ Key | -/-/1
39 | 凸轮轴（9N26） Camshaft 9N26 | 15 | 9L250-12-049 | 凸轮轴齿轮 ~ Camshaft gear | -/-/1
39 | 凸轮轴（9N26） Camshaft 9N26 | 16 | 9L250-12-038 | 中冷后接管 | -/-/1
39 | 凸轮轴（9N26） Camshaft 9N26 | 17 |  | ø2 防松钢丝 ~ Lock steel wire | -/-/1
39 | 凸轮轴（9N26） Camshaft 9N26 | 18 | Q/GC22514 22 | 垫圈（不装燃油泵时用） ~ Washer(For uninstalling fuel pump) | -/-/1
39 | 凸轮轴（9N26） Camshaft 9N26 | 19 | JB 1001 M22×1.5 | 丝堵（不装燃油泵时用） ~ Screw plug(For uninstalling fuel pump) | -/-/1
39 | 凸轮轴（9N26） Camshaft 9N26 | 20 | L250-12-018B | 止推盖（不装燃油泵时用） ~ Pushing cover (For uninstalling fuel pump) | -/-/1
39 | 凸轮轴（9N26） Camshaft 9N26 | 21 | 9L250-12-056 | 防松垫圈 ~ Locking washer | -/-/16
41 | 顶杆机构 Tappet mechanism | 1 | GB/T5783 M6×16 | 螺栓 ~ Bolt | -/-/4
41 | 顶杆机构 Tappet mechanism | 2 | JGB/T93 6 | 垫圈 ~ Washer | -/-/4
41 | 顶杆机构 Tappet mechanism | 3 | L250-12-046 | 盖板 ~ Cover | -/-/1
41 | 顶杆机构 Tappet mechanism | 4 | L250-12-036 | 垫片 ~ Gasket | -/-/1
41 | 顶杆机构 Tappet mechanism | 5 | L250-12-057A | 螺栓 ~ Bolt | -/-/10
41 | 顶杆机构 Tappet mechanism | 6 | NL12 | 垫圈 ~ Washer | -/-/10
41 | 顶杆机构 Tappet mechanism | 7 | GB/T3452.1 61.5×3.55 | O型圈 ~ O-ring | -/-/1
41 | 顶杆机构 Tappet mechanism | 8 | L250-12-102 | 螺塞 ~ Screw plug | -/-/4
41 | 顶杆机构 Tappet mechanism | 9 | L250-A12-A122（≥825rpm）; L250-A12-122 | 顶杆箱 ~ Push rod box | -/-/1; -/-/1
41 | 顶杆机构 Tappet mechanism | 10 | GB/T119 B8×35 | 销 ~ Pin | -/-/2
41 | 顶杆机构 Tappet mechanism | 11 | L250-60-1501 | 油环（≥825rpm 用） ~ Oil ring | -/-/1
41 | 顶杆机构 Tappet mechanism | 12 | L250-A12-019B | 油泵顶杆导筒 ~ Oil pump tappet bush | -/-/1
41 | 顶杆机构 Tappet mechanism | 13 | GB/T877 B8×35 | 销 ~ Pin | -/-/1
41 | 顶杆机构 Tappet mechanism | 14 | L250-12-030A | 挡油盘 ~ Oil deflector | -/-/1
41 | 顶杆机构 Tappet mechanism | 15 | L250-12-029A | 调整螺母 ~ Adjusting nut | -/-/1
41 | 顶杆机构 Tappet mechanism | 16 | L250-12-028B | 调整螺栓 ~ Adjusting bolt | -/-/1
41 | 顶杆机构 Tappet mechanism | 17 | L250-12-059 | 双头螺栓 ~ Stud bolt | -/-/4
41 | 顶杆机构 Tappet mechanism | 18 | GB/T93 12 | 垫圈 ~ Washer | -/-/8
41 | 顶杆机构 Tappet mechanism | 19 | GB/T6170 M12 | 螺母 ~ Nut | -/-/14
41 | 顶杆机构 Tappet mechanism | 20 | L250-12-075 | 衬套 ~ Bush | -/-/3
41 | 顶杆机构 Tappet mechanism | 21 | L250-12-074 | 滚轮 ~ Roller | -/-/1
41 | 顶杆机构 Tappet mechanism | 22 | GB/T73 M6×8 | 螺钉 ~ Screw | -/-/3
41 | 顶杆机构 Tappet mechanism | 23 | L250-12-076 | 滚轮销 ~ Roller | -/-/3
41 | 顶杆机构 Tappet mechanism | 24 | L250-12-068A | 键 ~ Flat key | -/-/3
41 | 顶杆机构 Tappet mechanism | 25 | L250-60-1502 | 节流杆（≥825rpm） ~ Throttling rod | -/-/1
41 | 顶杆机构 Tappet mechanism | 26 | GB/T79 M6×16 | 螺钉 ~ Screw | -/-/3
41 | 顶杆机构 Tappet mechanism | 27 | L250-12-077 | 气阀顶杆导筒 ~ Valve tappet bush | -/-/2
41 | 顶杆机构 Tappet mechanism | 28 | L250-12-010 | 顶头 ~ Push head | -/-/2
41 | 顶杆机构 Tappet mechanism | 29 | L250-12-A062 | 垫片 ~ Gasket | -/-/2
41 | 顶杆机构 Tappet mechanism | 31 | L250-12-077 | 推杆压盖 ~ Push | -/-/2
41 | 顶杆机构 Tappet mechanism | 32 | GB/T5783 M12×30 | 螺栓 ~ Bolt | -/-/4
41 | 顶杆机构 Tappet mechanism | 33 | L250-12-003 | 推杆导筒 ~ Push rod bush | -/-/2
41 | 顶杆机构 Tappet mechanism | 34 | GB/T3452.1 37.5×2.65 | O型密封圈 ~ O-ring | -/-/4
41 | 顶杆机构 Tappet mechanism | 35 | L250-12-001 | 推杆头 ~ Push rod head | -/-/4
41 | 顶杆机构 Tappet mechanism | 36 | L250-12-002 | 推杆体 ~ Push rod body | -/-/2
43 | 凸轮轴及调速器传动装置 Camshaft & governor transmission | 1 | GB/T5783 M12 | 螺栓 ~ Bolt | -/-/3
43 | 凸轮轴及调速器传动装置 Camshaft & governor transmission | 2 | GB/T93 12 | 垫圈 ~ Washer | -/-/79
43 | 凸轮轴及调速器传动装置 Camshaft & governor transmission | 3 | L250-B13-100 | 手动盘车装置底座组件 ~ Bottom seat sub-assy | -/-/1
43 | 凸轮轴及调速器传动装置 Camshaft & governor transmission | 4 | GB5783-86 M20X70 | 螺栓 ~ Bolt | -/-/2
43 | 凸轮轴及调速器传动装置 Camshaft & governor transmission | 5 | GB93-87 20 | 垫圈 ~ Washer | -/-/2
43 | 凸轮轴及调速器传动装置 Camshaft & governor transmission | 6 | GB93-87 10 | 垫圈 ~ Washer | -/-/24
43 | 凸轮轴及调速器传动装置 Camshaft & governor transmission | 7 | GB5783-86 M10X25 | 螺栓 ~ Bolt | -/-/14
43 | 凸轮轴及调速器传动装置 Camshaft & governor transmission | 8 | L250-13-037 | 盖板 ~ Cover plate | -/-/1
43 | 凸轮轴及调速器传动装置 Camshaft & governor transmission | 9 | L250-13-036 | 垫片 ~ Gasket | -/-/1
43 | 凸轮轴及调速器传动装置 Camshaft & governor transmission | 10 | L250-B13-200 | 飞轮指针及传感器支架 ~ Flywheel pointer and sensor | -/-/1
43 | 凸轮轴及调速器传动装置 Camshaft & governor transmission | 11 | GB/T118 A8×20 | 圆柱销 ~ P ? | -/-/2
43 | 凸轮轴及调速器传动装置 Camshaft & governor transmission | 12 | GB/T5783 M12×55 | 螺栓 ~ Bolt | -/-/4
43 | 凸轮轴及调速器传动装置 Camshaft & governor transmission | 13 | L250-A13-052A | 盖板 ~ Cover plate | -/-/1
43 | 凸轮轴及调速器传动装置 Camshaft & governor transmission | 14 | L250-A13-048A | 垫片 ~ Gasket | -/-/1
43 | 凸轮轴及调速器传动装置 Camshaft & governor transmission | 15 | GB/T898 M10×55 | 螺栓 ~ Bolt | -/-/4
43 | 凸轮轴及调速器传动装置 Camshaft & governor transmission | 16 | GB/T6170 M10 | 螺母 ~ Nut | -/-/4
43 | 凸轮轴及调速器传动装置 Camshaft & governor transmission | 17 | GB/T70 M12×30 | 螺钉 ~ Screw | -/-/6
43 | 凸轮轴及调速器传动装置 Camshaft & governor transmission | 18 | GB/T825 M24 | 螺钉 ~ Screw | -/-/1
43 | 凸轮轴及调速器传动装置 Camshaft & governor transmission | 19 | GB/T5783 M12×30 | 螺栓 ~ Bolt | -/-/42
43 | 凸轮轴及调速器传动装置 Camshaft & governor transmission | 20 | GB/T97.1 12 | 垫圈 ~ Washer | -/-/22
43 | 凸轮轴及调速器传动装置 Camshaft & governor transmission | 21 | GB/T5783 M12×45 | 螺栓 ~ Bolt | -/-/24
43 | 凸轮轴及调速器传动装置 Camshaft & governor transmission | 22 | L250-02-044 | 螺栓 ~ Bolt | -/-/2
43 | 凸轮轴及调速器传动装置 Camshaft & governor transmission | 23 | GB/T6170 M12 | 螺母 ~ Nut | -/-/4
43 | 凸轮轴及调速器传动装置 Camshaft & governor transmission | 24 | GB/T5783 M12×65 | 螺栓 ~ Bolt | -/-/2
43 | 凸轮轴及调速器传动装置 Camshaft & governor transmission | 25 | GB/T118 A10×30 | 锥销 ~ Bevel pin | -/-/6
43 | 凸轮轴及调速器传动装置 Camshaft & governor transmission | 26 | L250-A13-601 | 枢轴 ~ Pivot | -/-/1
43 | 凸轮轴及调速器传动装置 Camshaft & governor transmission | 27 | L250-A13-540 | 盖板 ~ Cover plate | -/-/1
43 | 凸轮轴及调速器传动装置 Camshaft & governor transmission | 28 | GB/T5783-86 M10×20 | 螺栓 ~ Bolt | -/-/6
43 | 凸轮轴及调速器传动装置 Camshaft & governor transmission | 29 | L250-B13-001A | 后盖罩壳 ~ Rear cover | -/-/1
43 | 凸轮轴及调速器传动装置 Camshaft & governor transmission | 30 | L250-A13-501B; L250-A13-701 | 调速器座 ~ Governor seat ; 调速器座 ~ Governor seat（用于 ≥825r/min 机） | -/-/1; -/-/1
43 | 凸轮轴及调速器传动装置 Camshaft & governor transmission | 31 | L250-A13-603 | 螺栓 ~ Bolt | -/-/3
43 | 凸轮轴及调速器传动装置 Camshaft & governor transmission | 32 | L250-B13-002A | 后端草壳盖板 ~ Rear cover plate | -/-/1
43 | 凸轮轴及调速器传动装置 Camshaft & governor transmission | 33 | L250-A13-300 | 喷油管组件 ~ 均 ection pipe sub-assy | -/-/1
43 | 凸轮轴及调速器传动装置 Camshaft & governor transmission | 34 | L250-B13-003 | 后端油封上半罩 ~ Upper cover of rear oil seal | -/-/1
43 | 凸轮轴及调速器传动装置 Camshaft & governor transmission | 35 | L250-B13-004 | 后端泊封下半罩 ~ Lower cover of rear oil seal | -/-/1
43 | 凸轮轴及调速器传动装置 Camshaft & governor transmission | 36 | L250-B13-005 | 垫片 ~ Gasket | -/-/1
43 | 凸轮轴及调速器传动装置 Camshaft & governor transmission | 37 | GB/T5783-86 M16×50 | 螺栓 ~ Bolt | -/-/4
43 | 凸轮轴及调速器传动装置 Camshaft & governor transmission | 38 | GB/T93 16 | 垫圈 ~ Washer | -/-/4
43 | 凸轮轴及调速器传动装置 Camshaft & governor transmission | 39 | GB/T812 M39×1.5 | 螺母 ~ Nut | -/-/1
43 | 凸轮轴及调速器传动装置 Camshaft & governor transmission | 40 | GB/T858 39 | 垫圈 ~ Washer | -/-/1
45 | 凸轮轴及调速器传动装置（续） Camshaft & governor transmission cont. | 41 | 6008A | 轴承 ~ Bearing | -/-/2
45 | 凸轮轴及调速器传动装置（续） Camshaft & governor transmission cont. | 42 | L250-A13-021 | 定距衬套 ~ Distance bushing | -/-/2
45 | 凸轮轴及调速器传动装置（续） Camshaft & governor transmission cont. | 43 | L250-A13-508B; L251-A13-508B | 从动锥齿轮 ~ Driven pinion ; 从动锥齿轮 ~ Driven pinion | -/-/1; -/-/1
45 | 凸轮轴及调速器传动装置（续） Camshaft & governor transmission cont. | 44 | GB/T118-A10×30 | 锥销 ~ Taper pin | -/-/4
45 | 凸轮轴及调速器传动装置（续） Camshaft & governor transmission cont. | 45 | L250-A13-510 | 螺母 ~ Nut | -/-/1
45 | 凸轮轴及调速器传动装置（续） Camshaft & governor transmission cont. | 46 | GB/T856-24 | 外舌止动垫圈 ~ Stop washer | -/-/1
45 | 凸轮轴及调速器传动装置（续） Camshaft & governor transmission cont. | 47 | L250-A13-507 | 止推环 ~ Thrust ring | -/-/1
45 | 凸轮轴及调速器传动装置（续） Camshaft & governor transmission cont. | 48 | L250-A13-208; L250-A13-702 | 小齿轮 ~ Pinion ; 小齿轮 ~ Pinion（用于≥825r/min 机） | -/-/1; -/-/1
45 | 凸轮轴及调速器传动装置（续） Camshaft & governor transmission cont. | 49 | L250-A13-509; L251-A13-509 | 主动锥齿轮 ~ Drive pinion ; 主动锥齿轮 ~ Drive Pinion | -/-/1; -/-/1
45 | 凸轮轴及调速器传动装置（续） Camshaft & governor transmission cont. | 50 | L250-A13-504 | 衬套 ~ Bushing | -/-/1
45 | 凸轮轴及调速器传动装置（续） Camshaft & governor transmission cont. | 51 | GB91-86 4×55 | 开口销 ~ Split pin | -/-/1
45 | 凸轮轴及调速器传动装置（续） Camshaft & governor transmission cont. | 52 | L250-A13-502 | 止推环 ~ Thrust ring | -/-/1
45 | 凸轮轴及调速器传动装置（续） Camshaft & governor transmission cont. | 53 | L250-A13-505 | 心轴 ~ Spindle | -/-/1
45 | 凸轮轴及调速器传动装置（续） Camshaft & governor transmission cont. | 54 | L250-A13-108 | 螺栓 ~ Bolt | -/-/3
45 | 凸轮轴及调速器传动装置（续） Camshaft & governor transmission cont. | 55 | L250-A13-623 | 衬套 ~ Bushing | -/-/1
45 | 凸轮轴及调速器传动装置（续） Camshaft & governor transmission cont. | 56 | GB91-86 5×40 | 开口销 ~ Split pin | -/-/3
45 | 凸轮轴及调速器传动装置（续） Camshaft & governor transmission cont. | 57 | L250-A13-605 | 垫圈 ~ Washer | -/-/3
45 | 凸轮轴及调速器传动装置（续） Camshaft & governor transmission cont. | 58 | L250-A13-604 | 螺母 ~ Nut | -/-/3
45 | 凸轮轴及调速器传动装置（续） Camshaft & governor transmission cont. | 59 | L250-A13-624 | 螺栓 ~ Bolt | -/-/3
45 | 凸轮轴及调速器传动装置（续） Camshaft & governor transmission cont. | 60 | L250-A13-621 | 中间小齿轮 ~ Intermediate pinion | -/-/1
45 | 凸轮轴及调速器传动装置（续） Camshaft & governor transmission cont. | 61 | L250-A13-622 | 中间大齿轮 ~ Intermediate gear | -/-/1
45 | 凸轮轴及调速器传动装置（续） Camshaft & governor transmission cont. | 62 | L250-A13-602 | 压盖 ~ Gland plate | -/-/1
45 | 凸轮轴及调速器传动装置（续） Camshaft & governor transmission cont. | 63 | GB/T889.1 M16 | 螺母 ~ Nut | -/-/6
47 | 安全阀 Safety valve | 1 | 153623-15250 | 锁紧螺母 ~ Locking nut | -/-/1
47 | 安全阀 Safety valve | 2 | 194151-47760 | 碟形弹簧 ~ Butterfly spring | -/-/1
47 | 安全阀 Safety valve | 3 | L250-B14-015 | 放气阀 ~ Valve made gas out | -/-/1
47 | 安全阀 Safety valve | 4 | L250-14-016 | 放气阀盖 ~ Valve cover made gas out | -/-/1
47 | 安全阀 Safety valve | 5 | L250-A14-011 | 壳体 ~ Case | -/-/1
47 | 安全阀 Safety valve | 6 | JB/T 1002 20 | 密封垫圈 ~ Washer | -/-/3
47 | 安全阀 Safety valve | 7 | N26-14-101 | 安全阀本体 ~ Safety valve seat | -/-/1
47 | 安全阀 Safety valve | 8 | 151605-15020 | 安全阀 ~ Safety valve | -/-/1
47 | 安全阀 Safety valve | 9 | N26-14-102 | 弹簧 ~ Spring | -/-/1
47 | 安全阀 Safety valve | 10 | 139653-15050 | 止动螺母 ~ Lock nut | -/-/1
47 | 安全阀 Safety valve | 11 | 139653-15041 | 弹簧压盖 ~ Spring cover | -/-/1
47 | 安全阀 Safety valve | 12 | GB/T 6173 M20X1.5 | 螺母 ~ Nut | -/-/1
47 | 安全阀 Safety valve | 13 | L250-14-019 | 压帽 ~ Press cap | -/-/1
47 | 安全阀 Safety valve | 14 | JB/T 1002 12 | 密封垫圈 ~ washer | -/-/1
47 | 安全阀 Safety valve | 15 | L250-14-020 | 螺母 ~ Nut | -/-/1
47 | 安全阀 Safety valve | 16 | L250-14-022 | 接头 ~ Join | -/-/1
49 | 排气与增压系统 Exhaust & turbocharger | 1 | 6L250A-10-405 | 螺塞 ~ Screw plug | -/-/3
49 | 排气与增压系统 Exhaust & turbocharger | 2 | JB/T 1002 20 | 垫圈 ~ Washer | -/-/3
49 | 排气与增压系统 Exhaust & turbocharger | 3 | 6N26-16-003 | 涡轮后接管 | -/-/1
49 | 排气与增压系统 Exhaust & turbocharger | 4 | 8L250-B10-200 | 垫片 ~ Gasket | -/-/1
49 | 排气与增压系统 Exhaust & turbocharger | 5 | TPS57-F33 | 增压器 ~ Supercharger | -/-/1
49 | 排气与增压系统 Exhaust & turbocharger | 6 | GB/T6170-4Cr M16 | 螺母 ~ Nut | -/-/6
49 | 排气与增压系统 Exhaust & turbocharger | 7 | GB/T5783-4CrM16×60 | 螺栓 ~ Bolt | -/-/6
49 | 排气与增压系统 Exhaust & turbocharger | 8 | 6N26-16-001 | 垫片 ~ Gasket | -/-/1
49 | 排气与增压系统 Exhaust & turbocharger | 9 | 6N26-16-100 | 膨胀节 ~ Expansion pipe | -/-/1
49 | 排气与增压系统 Exhaust & turbocharger | 10 | 9L250-16-B100 | 垫片 ~ Gasket | -/-/2
49 | 排气与增压系统 Exhaust & turbocharger | 11 | 6N26-16-002 | 涡轮前接管 ~ Connecting pipe bdfore supercharger | -/-/2
49 | 排气与增压系统 Exhaust & turbocharger | 12 | 9L250-16-003 | 排气支管（I） ~ Exhaust（I） | -/-/1
49 | 排气与增压系统 Exhaust & turbocharger | 13 | GB/T93 12 | 垫圈 ~ Washer | -/-/24
49 | 排气与增压系统 Exhaust & turbocharger | 14 | ZG170.10-9 | 螺栓 ~ Bolt | -/-/24
49 | 排气与增压系统 Exhaust & turbocharger | 15 | 8L250-10-B100 | 垫片 ~ Gasket | -/-/6
49 | 排气与增压系统 Exhaust & turbocharger | 16 | 8L250-16-011 | 螺母 ~ Nut | -/-/88
49 | 排气与增压系统 Exhaust & turbocharger | 17 | GB/T855 12 | 双耳止动垫圈 ~ Washer | -/-/82
49 | 排气与增压系统 Exhaust & turbocharger | 18 | 8L250-16-010 | 螺栓 ~ Bolt | -/-/82
49 | 排气与增压系统 Exhaust & turbocharger | 19 | 8L250-A16-A200 | 垫片 ~ Gasket | -/-/11
49 | 排气与增压系统 Exhaust & turbocharger | 20 | 8L250-A16-100 | 膨胀节 ~ Expansion pipe | -/-/5
49 | 排气与增压系统 Exhaust & turbocharger | 21 | 8L250-B16-004 | 排气支管（II） ~ Exhaust（II） | -/-/5
49 | 排气与增压系统 Exhaust & turbocharger | 22 | 8L250-A16-003 | 法兰 ~ Flange | -/-/1
51 | 6N26B 排气管 Exhaust pipe 6N26B | 1 | TPS57-F33 | 增压器 Supercharger | 1/-/-
51 | 6N26B 排气管 Exhaust pipe 6N26B | 2 | GB/T5783-4CrM16×60 | 螺栓 Bolt | 6/-/-
51 | 6N26B 排气管 Exhaust pipe 6N26B | 3 | GB/T6170-4Cr M16 | 螺母 Nut | 6/-/-
51 | 6N26B 排气管 Exhaust pipe 6N26B | 4 | 6N26-16-001A | 垫片 Gasket | 1/-/-
51 | 6N26B 排气管 Exhaust pipe 6N26B | 5 | 6N26-16-100 | 膨胀节 Expansion pipe | 1/-/-
51 | 6N26B 排气管 Exhaust pipe 6N26B | 6 | 8L250-16-010 | 螺栓 Bolt | 72/-/-
51 | 6N26B 排气管 Exhaust pipe 6N26B | 7 | GB/T855 12 | 双耳止动垫圈 Washer | 72/-/-
51 | 6N26B 排气管 Exhaust pipe 6N26B | 8 | 8L250-16-011 | 螺母 Nut | 72/-/-
51 | 6N26B 排气管 Exhaust pipe 6N26B | 9 | 9L250-16-B100 | 垫片 Gasket | 1/-/-
51 | 6N26B 排气管 Exhaust pipe 6N26B | 10 | 6N26B-16-100 | 涡轮前接管 Connecting pipe bdfore supercharger | 1/-/-
51 | 6N26B 排气管 Exhaust pipe 6N26B | 11 | JB/T 1002 20 | 垫圈 Washer | 8/-/-
51 | 6N26B 排气管 Exhaust pipe 6N26B | 12 | 6L250A-10-405 | 螺塞 Screw plug | 8/-/-
51 | 6N26B 排气管 Exhaust pipe 6N26B | 13 | N26-16-200 | 垫片 Gasket | 12/-/-
51 | 6N26B 排气管 Exhaust pipe 6N26B | 14 | 8N261-16-005 | 排气支管 （Ⅱ）Exhaust （Ⅱ） | 6/-/-
51 | 6N26B 排气管 Exhaust pipe 6N26B | 15 | GB/T93 12 | 垫圈 Washer | 24/-/-
51 | 6N26B 排气管 Exhaust pipe 6N26B | 16 | Z6170.10-9 | 螺栓 Bolt | 24/-/-
51 | 6N26B 排气管 Exhaust pipe 6N26B | 17 | 8L250-A16-003 | 法兰 Flange | 1/-/-
51 | 6N26B 排气管 Exhaust pipe 6N26B | 18 | 42531100084 | 垫片 Gasket | 6/-/-
51 | 6N26B 排气管 Exhaust pipe 6N26B | 19 | 8L250-A16-A100 | 膨胀节 Expansion pipe | 5/-/-
51 | 6N26B 排气管 Exhaust pipe 6N26B | 20 | 6N26-16-003 | 涡轮后接管 Exhaust connecting pipe | 1/-/-
51 | 6N26B 排气管 Exhaust pipe 6N26B | 21 | 42531100132 | 垫片 Gasket | 1/-/-
51 | 6N26B 排气管 Exhaust pipe 6N26B | 22 | 8L250-A10-A036 | 垫片 Gasket | 1/-/-
51 | 6N26B 排气管 Exhaust pipe 6N26B | 23 | 8N26-16-004 | 排气连接管 Exhaust connecting | 1/-/-
51 | 6N26B 排气管 Exhaust pipe 6N26B | 24 | GB/T6170 M20 | 螺母 Nut | 16/-/-
51 | 6N26B 排气管 Exhaust pipe 6N26B | 25 | GB/T93 20 | 垫圈 Washer | 16/-/-
51 | 6N26B 排气管 Exhaust pipe 6N26B | 26 | GB/T5783 M20×75 | 螺栓 Bolt | 16/-/-
53 | 8N/9N26 排气管 Exhaust pipe 8N/9N26 | 1 | 6L250A-10-405 | 螺塞 Screw plug | -/2/2
53 | 8N/9N26 排气管 Exhaust pipe 8N/9N26 | 2 | JB/T 1002 20 | 垫圈 Washer | -/2/2
53 | 8N/9N26 排气管 Exhaust pipe 8N/9N26 | 3 | Z8260-10-001 | 涡轮后接管 Exhaust connecting pipe | -/1/1
53 | 8N/9N26 排气管 Exhaust pipe 8N/9N26 | 4 | 8L250-A10-A036 | 垫片 Gasket | -/1/1
53 | 8N/9N26 排气管 Exhaust pipe 8N/9N26 | 5 | 8N26-16-004 | 排气连接管 Exhaust connection | -/1/1
53 | 8N/9N26 排气管 Exhaust pipe 8N/9N26 | 6 | GB/T5783 M20×70 | 螺栓 Bolt | -/16/16
53 | 8N/9N26 排气管 Exhaust pipe 8N/9N26 | 7 | GB/T9320 | 垫圈 Washer | -/16/16
53 | 8N/9N26 排气管 Exhaust pipe 8N/9N26 | 8 | GB/T6170 M20 | 螺母 Nut | -/16/16
53 | 8N/9N26 排气管 Exhaust pipe 8N/9N26 | 9 | 153803-18780 | 垫片 Gasket | -/1/1
53 | 8N/9N26 排气管 Exhaust pipe 8N/9N26 | 10 | TPS61 | 增压器 Supercharger | -/1/1
53 | 8N/9N26 排气管 Exhaust pipe 8N/9N26 | 11 | GB/T6170-4Cr M20 | 螺母 Nut | -/6/6
53 | 8N/9N26 排气管 Exhaust pipe 8N/9N26 | 12 | GB/T5782-4CrM20×80 | 螺栓 Bolt | -/6/6
53 | 8N/9N26 排气管 Exhaust pipe 8N/9N26 | 13 | Z8270-10-600 | 密封圈 Gasket | -/1/1
53 | 8N/9N26 排气管 Exhaust pipe 8N/9N26 | 14 | 8N26-16-001 | 涡轮前接管 Connecting pipe bfore | -/1/1
53 | 8N/9N26 排气管 Exhaust pipe 8N/9N26 | 15 | 8L250-A16-A200 | 垫片 Gasket | -/16/18
53 | 8N/9N26 排气管 Exhaust pipe 8N/9N26 | 16 | 8L250-16-011 | 螺母 Nut | -/96/108
53 | 8N/9N26 排气管 Exhaust pipe 8N/9N26 | 17 | 8L250-16-010 | 螺栓 Bolt | -/96/108
53 | 8N/9N26 排气管 Exhaust pipe 8N/9N26 | 18 | 8L250-B16-004 | 排气支管 （Ⅱ）Exhaust （Ⅱ） | -/8/9
53 | 8N/9N26 排气管 Exhaust pipe 8N/9N26 | 19 | 8L250-10-B100 | 垫片 Gasket | -/8/9
53 | 8N/9N26 排气管 Exhaust pipe 8N/9N26 | 20 | Z6170.10-9 | 螺栓 Bolt | -/32/36
53 | 8N/9N26 排气管 Exhaust pipe 8N/9N26 | 21 | GB/T93 12 | 垫圈 Washer | -/32/36
53 | 8N/9N26 排气管 Exhaust pipe 8N/9N26 | 22 | 8L250-A16-100 | 膨胀节 Expansion pipe | -/7/8
53 | 8N/9N26 排气管 Exhaust pipe 8N/9N26 | 23 | 8L250-A16-003A | 法兰 Flange | -/1/1
55 | 8N26B 排气管 Exhaust pipe 8N26B | 1 | 8N26-16-004 | 排气连接管 Exhaust connection | -/1/-
55 | 8N26B 排气管 Exhaust pipe 8N26B | 2 | GB/T5783 M20×70 | 螺栓 Bolt | -/16/-
55 | 8N26B 排气管 Exhaust pipe 8N26B | 3 | GB/T9320 | 垫圈 Washer | -/16/-
55 | 8N26B 排气管 Exhaust pipe 8N26B | 4 | GB/T6170 M20 | 螺母 Nut | -/16/-
55 | 8N26B 排气管 Exhaust pipe 8N26B | 5 | 8L250-A10-A036 | 垫片 Gasket | -/1/-
55 | 8N26B 排气管 Exhaust pipe 8N26B | 6 | 6L250A-10-405 | 螺塞 Screw plug | -/9/-
55 | 8N26B 排气管 Exhaust pipe 8N26B | 7 | JB/T 1002 20 | 垫圈 Washer | -/9/-
55 | 8N26B 排气管 Exhaust pipe 8N26B | 8 | 8N26AB-16-001 | 涡轮后接管 Exhaust connecting pipe | -/1/-
55 | 8N26B 排气管 Exhaust pipe 8N26B | 9 | 153803-18780 | 垫片 Gasket | -/1/-
55 | 8N26B 排气管 Exhaust pipe 8N26B | 10 | TPS61 | 增压器 Supercharger | -/1/-
55 | 8N26B 排气管 Exhaust pipe 8N26B | 11 | 8L250-A16-100A | 膨胀节 Expansion pipe | -/8/-
55 | 8N26B 排气管 Exhaust pipe 8N26B | 12 | N26-16-200 | 垫片 Gasket | -/17/-
55 | 8N26B 排气管 Exhaust pipe 8N26B | 13 | 9N261-16-005 | 排气支管 （Ⅱ）Exhaust （Ⅱ） | -/8/-
55 | 8N26B 排气管 Exhaust pipe 8N26B | 14 | 8L250-A16-003A | 法兰 Flange | -/1/-
55 | 8N26B 排气管 Exhaust pipe 8N26B | 15 | 8L250-16-011 | 螺母 Nut | -/102/-
55 | 8N26B 排气管 Exhaust pipe 8N26B | 16 | 8L250-16-010 | 螺栓 Bolt | -/102/-
55 | 8N26B 排气管 Exhaust pipe 8N26B | 17 | 42531100084 | 垫片 Gasket | -/8/-
55 | 8N26B 排气管 Exhaust pipe 8N26B | 18 | Z6170.10-9 | 螺栓 Bolt | -/32/-
55 | 8N26B 排气管 Exhaust pipe 8N26B | 19 | GB/T93 12 | 垫圈 Washer | -/32/-
55 | 8N26B 排气管 Exhaust pipe 8N26B | 20 | GB/T6170-4Cr M20 | 螺母 Nut | -/6/-
55 | 8N26B 排气管 Exhaust pipe 8N26B | 21 | GB/T5782-4CrM20×80 | 螺栓 Bolt | -/6/-
55 | 8N26B 排气管 Exhaust pipe 8N26B | 22 | 8N26B-16-001 | 涡轮前接管 Connecting pipe bfore | -/1/-
55 | 8N26B 排气管 Exhaust pipe 8N26B | 23 | Z8270-10-600 | 密封圈 Gasket | -/1/-
57 | 呼吸器 Breather | 1 | L250-01-A010 | 垫片 Gasket | 2/2/2
57 | 呼吸器 Breather | 2 | L250-15-014 | 弯管 Bent pipe | 1/1/1
57 | 呼吸器 Breather | 3 | GB/T93 10 | 盖板 Cover | 1/1/1
57 | 呼吸器 Breather | 4 | GB/T5783 M10×25 | 螺栓 Bolt | 4/4/4
57 | 呼吸器 Breather | 5 | GB/T6170 M10 | 螺母 Nut | 13/13/13
57 | 呼吸器 Breather | 6 | GB/T848 10 | 垫圈 Washer | 21/21/21
57 | 呼吸器 Breather | 7 | L250-15-006 | 呼吸器体 Breather body | 1/1/1
57 | 呼吸器 Breather | 8 | GB/T5782 M10×35 | 螺栓 Bolt | 8/8/8
57 | 呼吸器 Breather | 9 | L250-15-004 | 支撑螺钉 Holding screw | 1/1/1
57 | 呼吸器 Breather | 10 | L250-15-007 | 过滤片 Failter plate | 5/5/5
57 | 呼吸器 Breather | 11 | L250-15-008 | 定位套筒 Dowel sleeve | 4/4/4
57 | 呼吸器 Breather | 12 | L250-15-005 | 连接法兰 Connecting flange | 1/1/1
57 | 呼吸器 Breather | 13 | L250-15-011 | 法兰 flange | 1/1/1
57 | 呼吸器 Breather | 14 | GB/T899 M10×20 | 螺柱 Stud | 4/4/4
59 | 油量控制阀 Fuel control valve | 1 | L250-23-004 | 阀体 Valve body | 1/1/1
59 | 油量控制阀 Fuel control valve | 2 | L250-23-006 | 顶杆 Tappet | 1/1/1
59 | 油量控制阀 Fuel control valve | 3 | L250-23-005 | 活塞 Pstion | 1/1/1
59 | 油量控制阀 Fuel control valve | 4 | JB/T100230 | 密封垫圈 Washer | 1/1/1
59 | 油量控制阀 Fuel control valve | 5 | L250-23-002 | 闷盖 Valve cover | 1/1/1
59 | 油量控制阀 Fuel control valve | 6 | JB/T1002 10 | 垫圈 Washer | 1/1/1
59 | 油量控制阀 Fuel control valve | 7 | GB/T3733 L8 | 端直通管接头 Straight thread connector | 1/1/1
61 | 操纵机构 Control mechanism | 1 | GB/T5783 M8×16 | 螺栓 Bolt | 1/1/1
61 | 操纵机构 Control mechanism | 2 | GB/T93 8 | 垫圈 Washer | 1/1/1
61 | 操纵机构 Control mechanism | 3 | L250-26-025 | 油门指针 Oil door indicating pointer | 1/1/1
61 | 操纵机构 Control mechanism | 4 | GB/T894.1 25 | 挡圈 Stop ring | 1/1/1
61 | 操纵机构 Control mechanism | 5 | L250-26-027 | 油门指示板 Oil door indicating plate | 1/1/1
61 | 操纵机构 Control mechanism | 6 | GB/T27 2×5 | 铆钉 Rivet | 10/10/10
61 | 操纵机构 Control mechanism | 7 | L250-26-206 | 锁销体 Locking pin body | 1/1/1
61 | 操纵机构 Control mechanism | 8 | L250-26-205 | 锁销 Locking pin | 1/1/1
61 | 操纵机构 Control mechanism | 9 | L250-26-204 | 弹簧 Spring | 1/1/1
61 | 操纵机构 Control mechanism | 10 | L250-26-203 | 弹簧盖 Spring cap | 1/1/1
61 | 操纵机构 Control mechanism | 11 | L250-26-201 | 把手 Handlebar | 1/1/1
61 | 操纵机构 Control mechanism | 12 | GB/T879 2.5×12 | 销 Pin | 1/1/1
61 | 操纵机构 Control mechanism | 13 | GB/T120 B6×35 | 销 Pin | 2/2/2
61 | 操纵机构 Control mechanism | 14 | L250-26-008A | 涡轮 Worm wheel | 1/1/1
61 | 操纵机构 Control mechanism | 15 | GB/T70 M10×25 | 螺钉 Screw | 3/3/3
61 | 操纵机构 Control mechanism | 16 | GB/T93 10 | 垫圈 Washer | 5/5/5
61 | 操纵机构 Control mechanism | 17 | L250-26-033 | 连杆套 Governor rocker | 1/1/1
61 | 操纵机构 Control mechanism | 18 | L250-26-024 | 调速摇臂 Governor rocker | 1/1/1
61 | 操纵机构 Control mechanism | 19 | GB/T894.1 20 | 挡圈 Stop ring | 1/1/1
61 | 操纵机构 Control mechanism | 20 | L250-26-302 | 手轮 Hand wheel | 1/1/1
61 | 操纵机构 Control mechanism | 21 | GB/T879 3×18 | 销 Pin | 1/1/1
61 | 操纵机构 Control mechanism | 22 | L250-26-301A | 销轴 Pin Key | 1/1/1
61 | 操纵机构 Control mechanism | 23 | GB/T1096 4×18 | 键 Key | 1/1/1
61 | 操纵机构 Control mechanism | 24 | GB/T5783 M10×35 | 螺栓 Bolt | 3/3/3
61 | 操纵机构 Control mechanism | 25 | L250-26-304A | 蜗杆 Worm shaft | 1/1/1
61 | 操纵机构 Control mechanism | 26 | GB/T9459 M8×1 | 螺母 Nut | 1/1/1
61 | 操纵机构 Control mechanism | 27 | GB/T91 2×16 | 销 Pin | 1/1/1
61 | 操纵机构 Control mechanism | 28 | L250-26-011A | 调速手柄 Governor handle | 1/1/1
61 | 操纵机构 Control mechanism | 29 | L250-26-010 | 弹簧 Spring | 2/2/2
61 | 操纵机构 Control mechanism | 30 | L250-26-009 | 导杆帽 Guide rod cap | 1/1/1
61 | 操纵机构 Control mechanism | 31 | L250-26-014A | 调速导杆 Governor handle | 1/1/1
61 | 操纵机构 Control mechanism | 32 | L250-26-016 | 指示牌 Indicating plate | 1/1/1
61 | 操纵机构 Control mechanism | 33 | L250-26-018 | 停车导杆 Stopping guide rod | 1/1/1
61 | 操纵机构 Control mechanism | 34 | L250-26-017 | 停车手柄 Stopping handle | 1/1/1
61 | 操纵机构 Control mechanism | 35 | L250-26-019 | 本体 Body | 1/1/1
61 | 操纵机构 Control mechanism | 36 | GB/T117 B6×45 | 销 Pin | 2/2/2
61 | 操纵机构 Control mechanism | 37 | L250-36-030 | 操纵轴 Control shaft | 1/1/1
61 | 操纵机构 Control mechanism | 38 | L250-26-028 | 调油轴 Changing oil shaft | 1/1/1
61 | 操纵机构 Control mechanism | 39 | L250-26-103 | 销 Pin | 1/1/1
61 | 操纵机构 Control mechanism | 40 | L250-26-102 | 套筒 Sleeve | 1/1/1
61 | 操纵机构 Control mechanism | 41 | L250-26-101 | 摇臂 Rocker | 1/1/1
63 | 喷油泵 Fuel injection pump | 1 | HP3100-200007 | 导向螺钉 Guide screw | 1/1/1
63 | 喷油泵 Fuel injection pump | 2 | L250/27-22-20A | 垫片 Gasket | 2/2/2
63 | 喷油泵 Fuel injection pump | 3 | HP3100-200006 | 定位螺钉 Location screw | 1/1/1
63 | 喷油泵 Fuel injection pump | 4 | L250-51-024 | 挡油螺钉 Retaining screw | 2/2/2
63 | 喷油泵 Fuel injection pump | 5 | C11.111.127 | 垫片 Gasket | 2/2/2
63 | 喷油泵 Fuel injection pump | 6 | L250-51-016 | 调节杆 Rack | 1/1/1
63 | 喷油泵 Fuel injection pump | 7 | L250/27-22-11 | 调整垫片 Adjustment gasket | 1 组/1 组/1 组
63 | 喷油泵 Fuel injection pump | 8 | PB-02 | 指针 Indicating needle | 1/1/1
63 | 喷油泵 Fuel injection pump | 9 | GB/T65 M5×10 | 螺钉 Screw | 1/1/1
63 | 喷油泵 Fuel injection pump | 10 | CB777-75 13 | 直角接头 Pipe joint | 1/1/1
63 | 喷油泵 Fuel injection pump | 11 | GB/T3452.1 48.7×2.65 | O 型密封圈 Rubber ring | 1/1/1
63 | 喷油泵 Fuel injection pump | 12 | HP3100-200100.1 | 等压出油阀组件 Valve as-isobaric outlet | 1/1/1
63 | 喷油泵 Fuel injection pump | 13 | HP3100-200006 | 压盖 Cover | 1/1/1
63 | 喷油泵 Fuel injection pump | 14 | HP3100-200005 | 双头螺柱 Double end stud | 4/4/4
63 | 喷油泵 Fuel injection pump | 15 | GB/T93 14 | 垫圈 Washer | 4/4/4
63 | 喷油泵 Fuel injection pump | 16 | HP3100-200004 | 螺母 Nut | 4/4/4
63 | 喷油泵 Fuel injection pump | 17 | CB777-75 10 | 直角接头 Pipe joint | 1/1/1
63 | 喷油泵 Fuel injection pump | 18 | HP3100-200002 | 护塞 Protection cap | 1/1/1
63 | 喷油泵 Fuel injection pump | 19 | HP3100-200001 | 喷油泵体 Pump body | 1/1/1
63 | 喷油泵 Fuel injection pump | 20 | HP3100-200008 | 齿套 Ring gear | 1/1/1
63 | 喷油泵 Fuel injection pump | 21 | L250-51-017 | 上弹簧座 Spring upper bedplate | 1/1/1
63 | 喷油泵 Fuel injection pump | 22 | GB/T3452.1 40×2.65 | O 型密封圈 Rubber ring | 1/1/1
63 | 喷油泵 Fuel injection pump | 23 | HP3100-200200 | 柱塞偶件 Plunger coupling | 1/1/1
63 | 喷油泵 Fuel injection pump | 24 | GB/T893.1 60 | 挡圈 Locking ring | 1/1/1
63 | 喷油泵 Fuel injection pump | 25 | L250-51-021 | 导筒 Guide bush | 1/1/1
63 | 喷油泵 Fuel injection pump | 26 | L250-51-022 | 下弹簧座 Spring lower bedplate | 1/1/1
63 | 喷油泵 Fuel injection pump | 27 | HP3100-200009 | 柱塞弹簧 Plunger spring | 1/1/1
65 | 喷油器 Injector | 1 | L250-52-012 | 螺帽 Nut | 1/1/1
65 | 喷油器 Injector | 2、4 | CB700-75 18 | 垫圈 Washer | 2/2/2
65 | 喷油器 Injector | 3 | L250-52-011 | 螺母 Nut | 1/1/1
65 | 喷油器 Injector | 5 | L250-52-008 | 调压螺钉 Adjusting screw | 1/1/1
65 | 喷油器 Injector | 6 | L250-52-007 | 调压弹簧 Adjusting spring | 1/1/1
65 | 喷油器 Injector | 7 | L250-52-006 | 顶杆 Injector tappet | 1/1/1
65 | 喷油器 Injector | 8 | GB/T1235 70×3.1 | O 型密封圈 Rubber ring | 2/2/2
65 | 喷油器 Injector | 9 | L250-52-201 | 喷油器体 Injector body | 1/1/1
65 | 喷油器 Injector | 10-12 |  | 针阀偶件 Needle valve coupling | 1/1/1
65 | 喷油器 Injector | 13 | L250-52-003 | 紧固螺帽 Nut | 1/1/1
65 | 喷油器 Injector | 14 | L250-52-002 | 密封垫圈 Red-copper washer | 1/1/1
65 | 喷油器 Injector | 15 | L250-52-014 | 进油接管 Pipe joint | 1/1/1
65 | 喷油器 Injector | 16 | L250-52-016 | 橡胶垫圈 Rubber ring | 1/1/1
65 | 喷油器 Injector | 17 | L250-52-013 | 密封垫圈 Red-copper washer | 1/1/1
65 | 喷油器 Injector | 18 | L250-52-016 | 定位销 Pin | 1/1/1
65 | 喷油器 Injector | 19 | L250-52-203 | 闷塞 Plug | 1/1/1
65 | 喷油器 Injector | 20 | GB/T77 M6×14 | 螺钉 Screw | 1/1/1
67 | 主起动阀 Main starting valve | 1 | L6250-37-201 | 螺帽 ~ Nut | 1/1/1
67 | 主起动阀 Main starting valve | 2 | GB/T3452.1 50×3.55 | O 型密封圈 ~ Rubber ring | 1/1/1
67 | 主起动阀 Main starting valve | 3 |  | 橡胶垫圈 ~ Rubber ring | 1/1/1
67 | 主起动阀 Main starting valve | 4 | 6L250-37-206 | 阀 ~ Valve | 1/1/1
67 | 主起动阀 Main starting valve | 5 | GB/T3452.1 50×5.3 | O 型密封圈 ~ Rubber ring | 1/1/1
67 | 主起动阀 Main starting valve | 6 | L250-37-203 | 弹簧 ~ Spring | 1/1/1
67 | 主起动阀 Main starting valve | 7 | 6L250-37-204 | 弹簧 ~ Spring | 1/1/1
67 | 主起动阀 Main starting valve | 8 | GB/T3452.180×5.3 | O 型密封圈 ~ Rubber ring | 1/1/1
67 | 主起动阀 Main starting valve | 9 | 6L250-37-205 | 缓冲垫片 ~ Gasket | 1/1/1
67 | 主起动阀 Main starting valve | 10 | 6L250-37-202 | 阀盖 ~ Valve cover | 1/1/1
69 | TMY11QDH 起动马达 Air starter motor | 1 | GB/T5782-M10×25 | 六角螺栓 ~ Bolt | 8/8/8
69 | TMY11QDH 起动马达 Air starter motor | 2 | TMYIIQD-06 | 丝堵 ~ Screw plug | 1/1/1
69 | TMY11QDH 起动马达 Air starter motor | 3 | TMYIIQD-03 | 端盖 ~ End cover | 1/1/1
69 | TMY11QDH 起动马达 Air starter motor | 4 | GB/T812 M30×1.5 | 圆螺母 ~ Around nut | 1/1/1
69 | TMY11QDH 起动马达 Air starter motor | 5 | GB/T858 30 | 止推垫圈 ~ Washer | 1/1/1
69 | TMY11QDH 起动马达 Air starter motor | 6 | TMYIIQD-05 | 弹簧垫圈 ~ Spring washer | 1/1/1
69 | TMY11QDH 起动马达 Air starter motor | 7 | GB/T276 306 | 轴承 ~ Bearing bush | 2/2/2
69 | TMY11QDH 起动马达 Air starter motor | 8 | TMYIIQD-08 | 轴套 ~ Bearing bush | 2/2/2
69 | TMY11QDH 起动马达 Air starter motor | 9 | TMYI IQD-09 | 垫 ~ Gasket | 1/1/1
69 | TMY11QDH 起动马达 Air starter motor | 10 | TMYIIQD-04 | 配气盘 ~ Gassing pan | 2/2/2
69 | TMY11QDH 起动马达 Air starter motor | 11 | TMYI IQD-07 | 转子 ~ Rotor | 1/1/1
69 | TMY11QDH 起动马达 Air starter motor | 12 | TMYIIQD-41 | 叶片 ~ Vane | 6/6/6
69 | TMY11QDH 起动马达 Air starter motor | 13 | TMYIIQD-10 | 缸体 ~ Cylinder body | 1/1/1
69 | TMY11QDH 起动马达 Air starter motor | 14 | TMYI IQD-44 | 定位销 ~ Dowel pin | 1/1/1
69 | TMY11QDH 起动马达 Air starter motor | 15 | TMYI IQDGR.2-2 | 机体 ~ Case | 1/1/1
69 | TMY11QDH 起动马达 Air starter motor | 16 | TMYIIQD-42 | 密封阁 ~ Seal ring | 4/4/4
69 | TMY11QDH 起动马达 Air starter motor | 17 | TMYIIQD-43 | 弹簧片 ~ Spring ring | 4/4/4
69 | TMY11QDH 起动马达 Air starter motor | 18 | TMYIIQDGR.2-3 | 垫 ~ Gasket | 1/1/1
69 | TMY11QDH 起动马达 Air starter motor | 19 | TMYIIQDGR.2-1 | 法兰 ~ Flange | 1/1/1
69 | TMY11QDH 起动马达 Air starter motor | 20 | GB/T93 10 | 垫圈 ~ Gasket | 12/12/12
69 | TMY11QDH 起动马达 Air starter motor | 21 | GB/T5781 M10×30 | 螺栓 ~ Bolt | 4/4/4
69 | TMY11QDH 起动马达 Air starter motor | 22 | TMYI IQD-02 | 弯头 ~ Bent pipe | 1/1/1
69 | TMY11QDH 起动马达 Air starter motor | 23 | GB/T279 180205 | 轴承 ~ Bearing | 1/1/1
69 | TMY11QDH 起动马达 Air starter motor | 24 | GB/T893.2 52 | 挡圈 ~ Retainer ring | 1/1/1
69 | TMY11QDH 起动马达 Air starter motor | 25 | TMYIIQD-28 | 小齿轮 ~ Small gear | 1/1/1
69 | TMY11QDH 起动马达 Air starter motor | 26 | TMYIIQDGR.1-2 | 大齿轮 ~ Big gear | 1/1/1
69 | TMY11QDH 起动马达 Air starter motor | 27 | GB/T894.2 28 | 挡圈 ~ Retainer ring | 1/1/1
69 | TMY11QDH 起动马达 Air starter motor | 28 | TMYIOQD-22 | 弹簧 ~ Spring | 1/1/1
69 | TMY11QDH 起动马达 Air starter motor | 29 | TMYI 1QDGR.1-4; TMYI 1QDGL.1-2 | 主动牙轮 ~ Stepped ariving g cone / 主动牙轮 ~ Stepped ariving cone | 1/1/1; 1/1/1
69 | TMY11QDH 起动马达 Air starter motor | 30 | TMYI 1QDGR.1-5; TMYI 1QDGL.1-3 | 被动牙轮 ~ Driven cone | 1/1/1; 1/1/1
69 | TMY11QDH 起动马达 Air starter motor | 31 | GB/T894.2 25 | 挡圈 ~ Retainer ring | 1/1/1
69 | TMY11QDH 起动马达 Air starter motor | 32 | GB/T1095 6×32 | 键 ~ Flat key | 1/1/1
69 | TMY11QDH 起动马达 Air starter motor | 33 | TMYI 1GR.1-1 | 中间轴 ~ Intermediate shaft | 1/1/1
69 | TMY11QDH 起动马达 Air starter motor | 34 | GB/T278 180202 | 轴承 ~ Bearing | 1/1/1
69 | TMY11QDH 起动马达 Air starter motor | 35 | GB/T894.2 15 | 挡圈 ~ Retainer ring | 1/1/1
69 | TMY11QDH 起动马达 Air starter motor | 36 | TMYII QDHR.1.1-1 | 输出轴 ~ Output shaft | 1/1/1
69 | TMY11QDH 起动马达 Air starter motor | 37 | TMYIIQDGR.1.1-2 | 轴套 ~ Shaft bush | 1/1/1
69 | TMY11QDH 起动马达 Air starter motor | 38 | TMYI IQDGR.1-1 | 中间支架 ~ Bracket | 1/1/1
69 | TMY11QDH 起动马达 Air starter motor | 39 | GB/T279 180110 | 轴承 ~ Bearing | 1/1/1
71 | TMY11QDH 起动马达 | 40 | GB/T893.1 80 | 挡圈 ~ Retainer ring | 1/1/1
71 | TMY11QDH 起动马达 | 41 | GB/T894.2 50 | 挡圈 ~ Retainer ring | 1/1/1
71 | TMY11QDH 起动马达 | 42 | TMYIIQDGR.1-14 | 弹簧座 II ~ Spring seat II | 1/1/1
71 | TMY11QDH 起动马达 | 43 | TMYIIQDGR.1-7 | 复位弹簧 ~ Antagonistic spring | 1/1/1
71 | TMY11QDH 起动马达 | 44 | TMYI IQDGR.1-8 | 弹簧座 I ~ Spring seat I | 1/1/1
71 | TMY11QDH 起动马达 | 45 | GB/T278 | 轴承 ~ Bearing | 1/1/1
71 | TMY11QDH 起动马达 | 47 | GB/T893.2 110 | 挡圈 ~ Retainer ring | 1/1/1
71 | TMY11QDH 起动马达 | 48 | TMYIIQDGR.1-15 | 活塞挡圈 ~ Retainer ring | 1/1/1
71 | TMY11QDH 起动马达 | 49 | GB3452.1 97.5×3.65 | 0 型圈 ~ 0-Sealing ring | 1/1/1
71 | TMY11QDH 起动马达 | 50 | TMYI IQDGR.1-6 | 活塞 ~ Piston | 1/1/1
71 | TMY11QDH 起动马达 | 51 | GB3452.1-82 90×3.55 | 0 型圈 ~ 0-Sealing ring | 1/1/1
71 | TMY11QDH 起动马达 | 52 | TMYIIQDD-8 | 弯头 ~ Bent pipe | 1/1/1
71 | TMY11QDH 起动马达 | 53 | GB/T3452.1 92.5×5.3 | 0 型圈 ~ 0-Sealing ring | 1/1/1
71 | TMY11QDH 起动马达 | 54 | TMYIIQDGR.1-16 | 防尘盖 ~ Dirt guard | 2/2/2
71 | TMY11QDH 起动马达 | 55 | TMYII QDGR.1-13 | 托架 ~ Pallet | 1/1/1
73 | 遥控操纵机构 Remote governing mechanism | 1 | L250-22A-301 | 左拉杆头 ~ Left pull rod head | 1/1/1
73 | 遥控操纵机构 Remote governing mechanism | 2 | GB/T5783 M10×25 | 螺栓 ~ Bolt | 1/1/1
73 | 遥控操纵机构 Remote governing mechanism | 3 | L250-28-003 | 调速器输入摇臂 ~ Governor input rocker | 1/1/1
73 | 遥控操纵机构 Remote governing mechanism | 4 | L250-22-016 | 销轴 ~ Pin shaft | 4/4/4
73 | 遥控操纵机构 Remote governing mechanism | 5 | GB/T91 3.2×16 | 销 ~ Split pin | 4/4/4
73 | 遥控操纵机构 Remote governing mechanism | 6 | L250-28-006 | 调节螺母 ~ Adjusting nut | 1/1/1
73 | 遥控操纵机构 Remote governing mechanism | 7 | L250-28-007 | 弹簧 ~ Spring | 1/1/1
73 | 遥控操纵机构 Remote governing mechanism | 8 | L250-28-008 | 垫圈 ~ Washer | 1/1/1
73 | 遥控操纵机构 Remote governing mechanism | 9 | L250-28-009 | 支座 ~ Seat | 1/1/1
73 | 遥控操纵机构 Remote governing mechanism | 10 | L250-28-010 | 拉杆 ~ Pull rod | 1/1/1
73 | 遥控操纵机构 Remote governing mechanism | 11 | GB/T882 B6×24 | 销轴 ~ Pin shaft | 1/1/1
73 | 遥控操纵机构 Remote governing mechanism | 12 | GB/T91 2×10 | 销 ~ Split pin | 1/1/1
73 | 遥控操纵机构 Remote governing mechanism | 13 | L250-22A-012 | 操纵轴前摇臂 ~ Control shaft fore rocker | 2/2/2
73 | 遥控操纵机构 Remote governing mechanism | 14 | GB/T117 B6×40 | 销 ~ Taper pin | 3/3/3
73 | 遥控操纵机构 Remote governing mechanism | 15 | GB/T5783 M10×35 | 螺栓 ~ Bolt | 3/3/3
73 | 遥控操纵机构 Remote governing mechanism | 16 | GB/T898 M10×30 | 螺柱 ~ Stud bolt | 4/4/4
73 | 遥控操纵机构 Remote governing mechanism | 17 | GB/T6170 M10 | 螺母 ~ Nut | 4/4/4
73 | 遥控操纵机构 Remote governing mechanism | 18 | GB/T93 10 | 垫圈 ~ Spring washer | 10/10/10
73 | 遥控操纵机构 Remote governing mechanism | 19 | GB/T5783 M10×30 | 螺栓 ~ Bolt | 3/3/3
73 | 遥控操纵机构 Remote governing mechanism | 20 | L250-28-020 | 销轴 ~ Pin shaft | 1/1/1
73 | 遥控操纵机构 Remote governing mechanism | 21 | GB/T894.1-11 | 挡圈 ~ Circlips for shaft | 1/1/1
73 | 遥控操纵机构 Remote governing mechanism | 22 | L250-28-022 | 后操纵轴 ~ Rear control shaft | 1/1/1
73 | 遥控操纵机构 Remote governing mechanism | 23 | GB/T894.1-20 | 挡圈 ~ Circlips for shaft | 1/1/1
73 | 遥控操纵机构 Remote governing mechanism | 24 | L250-28-024 | 操纵输入轴 ~ Control input shaft | 1/1/1
73 | 遥控操纵机构 Remote governing mechanism | 25 | GB/T93 6 | 垫圈 ~ Spring washer | 4/4/4
73 | 遥控操纵机构 Remote governing mechanism | 26 | GB/T5783-M6 ×20 | 螺栓 ~ Bolt | 4/4/4
73 | 遥控操纵机构 Remote governing mechanism | 27 | GB/T6178 M10 | 螺母 ~ Nut | 1/1/1
73 | 遥控操纵机构 Remote governing mechanism | 28 | GB/T91 2.5×20 | 销 ~ Split pin | 1/1/1
73 | 遥控操纵机构 Remote governing mechanism | 29 | L250-28-029 | 滚轮销 ~ Roller pin | 1/1/1
73 | 遥控操纵机构 Remote governing mechanism | 30 | L250-28-030 | 滚轮 ~ Roller | 1/1/1
73 | 遥控操纵机构 Remote governing mechanism | 31 | L250-28-031 | 螺栓 ~ Bolt | 3/3/3
73 | 遥控操纵机构 Remote governing mechanism | 32 | L250-28-032 | 本体 ~ Body | 1/1/1
73 | 遥控操纵机构 Remote governing mechanism | 33 | L250-28-033 | 摇臂 ~ Rocker | 1/1/1
73 | 遥控操纵机构 Remote governing mechanism | 34 | L250-28-034 | 滚轮 ~ Roller | 1/1/1
73 | 遥控操纵机构 Remote governing mechanism | 37 | L250-22A-208 | 左螺母 ~ Left nut | 1/1/1
73 | 遥控操纵机构 Remote governing mechanism | 38 | L250-28-103 | 调节杆 ~ Adjusting nut | 1/1/1
73 | 遥控操纵机构 Remote governing mechanism | 39 | GB/T6173 M10×1 | 螺母 ~ Nut | 1/1/1
73 | 遥控操纵机构 Remote governing mechanism | 40 | L250-28-104 | 拉杆头 ~ Pull rod head | 1/1/1
73 | 遥控操纵机构 Remote governing mechanism | 41 | L250-28-201 | 螺杆 ~ Rod | 1/1/1
73 | 遥控操纵机构 Remote governing mechanism | 42 | GB/T6170 M8 | 螺母 ~ Nut | 1/1/1
73 | 遥控操纵机构 Remote governing mechanism | 43 | GB/T93 8 | 垫圈 ~ Spring washer | 1/1/1
75 | 遥控操纵机构 | 44 | GB/T97.1 8 | 垫圈 ~ Plain washer | 1/1/1
75 | 遥控操纵机构 | 45 | L250-22-505 | 销轴 ~ Pin shaft | 1/1/1
75 | 遥控操纵机构 | 46 | L250-22A-305 | 右拉杆头 ~ Right pull rod head | 1/1/1
75 | 遥控操纵机构 | 47 | GB/T6173 M10×1 | 螺母 ~ Nut | 1/1/1
75 | 遥控操纵机构 | 48 | L250-28-303 | 调节杆 ~ Adjusting rod | 1/1/1
75 | 遥控操纵机构 | 49 | L250-22A-208 | 左螺母 ~ Left nut | 1/1/1
75 | 遥控操纵机构 | 50 | L250-22A-301 | 左拉轩头 ~ left pull rod head | 1/1/1
77 | 减压阀 Reducing valve | 1 |  | 螺钉 ~ Clamping bolt | 1/1/1
77 | 减压阀 Reducing valve | 2 |  | 手轮 ~ Handwheel | 1/1/1
77 | 减压阀 Reducing valve | 3 |  | 上盖 ~ Upper cover | 1/1/1
77 | 减压阀 Reducing valve | 4 |  | 螺杆 ~ Screw spindle | 1/1/1
77 | 减压阀 Reducing valve | 5 |  | 螺母 ~ Nut | 1/1/1
77 | 减压阀 Reducing valve | 6 |  | 弹簧 ~ Spring | 1/1/1
77 | 减压阀 Reducing valve | 7 |  | 锁紧螺母 ~ Nut | 1/1/1
77 | 减压阀 Reducing valve | 8 |  | 垫片 ~ Washer | 1/1/1
77 | 减压阀 Reducing valve | 9 |  | 垫圈 ~ Gasket | 1/1/1
77 | 减压阀 Reducing valve | 10 |  | 弹簧座 ~ Spring seat | 1/1/1
77 | 减压阀 Reducing valve | 11 |  | 膜片 ~ Diaphragm | 1/1/1
77 | 减压阀 Reducing valve | 12 |  | 垫圈 ~ Washer | 1/1/1
77 | 减压阀 Reducing valve | 13 |  | 螺杆 ~ Screw spindle | 1/1/1
77 | 减压阀 Reducing valve | 14 |  | 膜片座 ~ Diaphragm seat | 1/1/1
77 | 减压阀 Reducing valve | 15 |  | 密封圈 ~ Rubber seal ring | 1/1/1
77 | 减压阀 Reducing valve | 16 |  | 密封胶阀 ~ Rubber seal ring | 1/1/1
77 | 减压阀 Reducing valve | 17 |  | 密封阁 ~ Seal seat | 1/1/1
77 | 减压阀 Reducing valve | 18 |  | 阀座 ~ Valve seat | 1/1/1
77 | 减压阀 Reducing valve | 19 |  | 锁紧螺母 ~ Lock nut | 1/1/1
77 | 减压阀 Reducing valve | 20 |  | 接头弯管 ~ Joint bent pipe | 1/1/1
77 | 减压阀 Reducing valve | 21 |  | 锁紧螺母 ~ Lock nut | 1/1/1
77 | 减压阀 Reducing valve | 22 |  | 接头 ~ Joint | 1/1/1
77 | 减压阀 Reducing valve | 23 |  | 接头螺栓 ~ Joint bolt | 1/1/1
77 | 减压阀 Reducing valve | 24 |  | 螺塞 ~ Plug | 1/1/1
77 | 减压阀 Reducing valve | 25 |  | 接管 ~ Pipe | 2/2/2
77 | 减压阀 Reducing valve | 26 |  | 密封圈 ~ Rubber seal ring | 2/2/2
77 | 减压阀 Reducing valve | 27 |  | 螺母 ~ Nut | 2/2/2
77 | 减压阀 Reducing valve | 28 |  | 喷管 ~ Pipe | 1/1/1
77 | 减压阀 Reducing valve | 29 |  | 密封圈 ~ Rubber seal ring | 1/1/1
77 | 减压阀 Reducing valve | 30 |  | 阀体 ~ Valve body | 1/1/1
77 | 减压阀 Reducing valve | 31 |  | 下盖 ~ Under cover | 1/1/1
77 | 减压阀 Reducing valve | 32 |  | 上滤网座 ~ Upper filter seat | 1/1/1
77 | 减压阀 Reducing valve | 33 |  | 滤网 ~ Filter | 1/1/1
77 | 减压阀 Reducing valve | 34 |  | 下滤网座 ~ Under filter seat | 1/1/1
77 | 减压阀 Reducing valve | 35 |  | 密封圈 ~ Rubber seal ring | 1/1/1
77 | 减压阀 Reducing valve | 36 |  | 密封胶阀 ~ Rubber seal ring | 1/1/1

## 图册件号-总库未收录
序号 | 件号 / 代号 | 名称 | 图册页码 | 状态
1 | 210-01-065 | 止动圈 | 5 | 总库未收录
2 | 26206-120402 | 螺栓 / Bolt | 35 | 总库未收录
3 | 6L250-07-081 | 飞轮 / Flywheel | 21 | 总库未收录
4 | 6L250-12-071 | 后凸轮轴 / Bear camshaft | 37 | 总库未收录
5 | 6L250-A12-070(GB15097/C1) | 凸轮轴 / Camshaft | 37 | 总库未收录
6 | 6N26-01-001 | 机体 / Cylinder | 3 | 总库未收录
7 | 6N26-07-001 | 曲轴 / Crankshaft | 21 | 总库未收录
8 | 6N26-12-073(GB15097/C2) | 凸轮轴 / Camshaft | 37 | 总库未收录
9 | 6N26-16-002 | 涡轮前接管 / Connecting pipe bdfore supercharger | 49 | 总库未收录
10 | 6N26-60-2003 | 过油法兰 / Flange | 5 | 总库未收录
11 | 6N26B-16-100 | 涡轮前接管 Connecting pipe bdfore supercharger | 51 | 总库未收录
12 | 8L250-01-008C | 封板 / Plate | 9 | 总库未收录
13 | 8L250-01-016 | 滤器安装板（B型机用） | 3 | 总库未收录
14 | 8L250-01-046 | 凸轮轴轴承 / Camshaft bearing | 7 | 总库未收录
15 | 8L250-01-057 | 定位螺钉 / Locating screw | 5 | 总库未收录
16 | 8L250-12-038 | 中冷后接管 | 37 | 总库未收录
17 | 8L250-12-049A | 凸轮轴齿轮 / Camshaft gear | 37 | 总库未收录
18 | 8L250-12-055 | 防松垫圈 / Locking washer | 37 | 总库未收录
19 | 8L250-A12-070(GB15097/C1) | 凸轮轴 / Camshaft | 37 | 总库未收录
20 | 8N26-01-001 | 机体 / Cylinder | 3 | 总库未收录
21 | 8N26-07-001 | 曲轴 / Crankshaft | 21 | 总库未收录
22 | 8N26-12-073(GB15097/C2) | 凸轮轴 / Camshaft | 37 | 总库未收录
23 | 8N26-16-001 | 涡轮前接管 Connecting pipe bfore | 53 | 总库未收录
24 | 8N26B-11-100 | 增压器支架 / Supercharger bracket | 33 | 总库未收录
25 | 8N26B-11-500 | 空冷器支架 / Support of | 35 | 总库未收录
26 | 8N26B-11-510 | 空气导管 / Air guide | 33 | 总库未收录
27 | 8N26B-11-520 | 增压器辅助支架 / Booster auxiliary support | 33 | 总库未收录
28 | 9L250-12-011 | 螺柱 / Bolt | 39 | 总库未收录
29 | 9L250-12-038 | 中冷后接管 | 39 | 总库未收录
30 | 9L250-12-049 | 凸轮轴齿轮 / Camshaft gear | 39 | 总库未收录
31 | 9L250-12-055 | 防松垫圈 / Locking washer | 39 | 总库未收录
32 | 9L250-12-056 | 防松垫圈 / Locking washer | 39 | 总库未收录
33 | 9L250-12-070(GB15097/C1) | 凸轮轴 / Camshaft | 39 | 总库未收录
34 | 9L250-12-071(GB15097/C1) | 后凸轮轴 / Bear camshaft | 39 | 总库未收录
35 | 9L250-12-072 | 接盘 / Connecting plate | 39 | 总库未收录
36 | 9N26-01-001 | 机体 / Cylinder | 3 | 总库未收录
37 | 9N26-07-001 | 曲轴 / Crankshaft | 21 | 总库未收录
38 | 9N26-12-073(GB15097/C2) | 凸轮轴 / Camshaft | 39 | 总库未收录
39 | 9N26-12-075(GB15097/C2) | 后凸轮轴 / Bear camshaft | 39 | 总库未收录
40 | A65×8.5 | 减振器（硅油） / Damper ; 减振器（簧片） / Damper ; 减振器（簧片） / Damper | 21 | 总库未收录
41 | A69×8.5 | 减振器（硅油） / Damper ; 减振器（簧片） / Damper ; 减振器（簧片） / Damper | 21 | 总库未收录
42 | CB700-75 18 | 垫圈 Washer | 65 | 总库未收录
43 | CB777-75 10 | 直角接头 Pipe joint | 63 | 总库未收录
44 | CB777-75 13 | 直角接头 Pipe joint | 63 | 总库未收录
45 | FSF/DG1/4 | 放水旋塞 / Water outlet plug | 35 | 总库未收录
46 | GB3452.1-82 90×3.55 | 0 型圈 / 0-Sealing ring | 71 | 总库未收录
47 | GB3452.1 97.5×3.65 | 0 型圈 / 0-Sealing ring | 71 | 总库未收录
48 | GB5783-86 M10X25 | 螺栓 / Bolt | 43 | 总库未收录
49 | GB5783-86 M20X70 | 螺栓 / Bolt | 43 | 总库未收录
50 | GB/ 879.2 10×26 | 销 / Pin | 17 | 总库未收录
51 | GB91-86 4×55 | 开口销 / Split pin | 45 | 总库未收录
52 | GB91-86 5×40 | 开口销 / Split pin | 45 | 总库未收录
53 | GB93-87 10 | 垫圈 / Washer | 43 | 总库未收录
54 | GB93-87 20 | 垫圈 / Washer | 43 | 总库未收录
55 | GB/T1095 6×32 | 键 / Flat key | 69 | 总库未收录
56 | GB/T1096 4×18 | 键 Key | 61 | 总库未收录
57 | GB/T117 6×22 | 销 / Pin | 5 | 总库未收录
58 | GB/T117 8×26 | 销 / Pin | 3 | 总库未收录
59 | GB/T117A5 ×50 | 销 / Pin | 25 | 总库未收录
60 | GB/T117 B6×40 | 销 / Taper pin | 73 | 总库未收录
61 | GB/T117 B6×45 | 销 Pin | 61 | 总库未收录
62 | GB/T118 A12×45 | 销 / Pin | 9 | 总库未收录
63 | GB/T118 A8×20 | 圆柱销 / P ? | 43 | 总库未收录
64 | GB/T119 12×45 | 销 / Pin | 11 | 总库未收录
65 | GB/T119 A3×18 | 销 / Pin | 25 | 总库未收录
66 | GB/T119 A8×26 | 销 / Pin | 7 | 总库未收录
67 | GB/T119 B8×35 | 销 / Pin | 41 | 总库未收录
68 | GB/T119 D5X28 | 销 / Pin | 25 | 总库未收录
69 | GB/T120.1 A16×35 | 销 / Pin | 21 | 总库未收录
70 | GB/T120 B12×40 | 销 / Pin | 25 | 总库未收录
71 | GB/T120 B6×35 | 销 Pin | 61 | 总库未收录
72 | GB/T1235 70×3.1 | O 型密封圈 Rubber ring | 65 | 总库未收录
73 | GB/T27 2×5 | 铆钉 Rivet | 61 | 总库未收录
74 | GB/T276 306 | 轴承 / Bearing bush | 69 | 总库未收录
75 | GB/T278 180202 | 轴承 / Bearing | 69 | 总库未收录
76 | GB/T279 180110 | 轴承 / Bearing | 69 | 总库未收录
77 | GB/T279 180205 | 轴承 / Bearing | 69 | 总库未收录
78 | GB/T32.1 M10×35 | 螺栓 / Bolt | 37 | 总库未收录
79 | GB/T3452.1 100×5.3 | O 形密封圈 / O-ring | 15 | 总库未收录
80 | GB/T3452.1 243×2.65 | 密封圈 / Sealing ring | 7 | 总库未收录
81 | GB/T3452.1 272×5.3 | 气缸套密封圈 / Cylinder liner seal ring | 7 | 总库未收录
82 | GB/T3452.1 27.3×3.55 | O 形密封圈 / O-ring | 15 | 总库未收录
83 | GB/T3452.1 28×3.55 | O 型圈 / O-ring | 27 | 总库未收录
84 | GB/T3452.1 37.5×2.65 | O型密封圈 / O-ring | 41 | 总库未收录
85 | GB/T3452.1 40×2.65 | O 型密封圈 Rubber ring | 63 | 总库未收录
86 | GB/T3452.1 437×7.0 | O 形密封圈 / O-ring | 15 | 总库未收录
87 | GB/T3452.1 48.7×2.65 | O 型密封圈 Rubber ring | 63 | 总库未收录
88 | GB/T3452.1- 50×3.55 | O 形密封圈 / O-ring | 13 | 总库未收录
89 | GB/T3452.1 50×5.3 | O 型密封圈 / Rubber ring | 67 | 总库未收录
90 | GB/T3452.1 53×3.55 | O 型圈 / O-ring | 27 | 总库未收录
91 | GB/T3452.1 61.5×3.55 | O型圈 / O-ring | 41 | 总库未收录
92 | GB/T3452.1 92.5×5.3 | 0 型圈 / 0-Sealing ring | 71 | 总库未收录
93 | GB/T3733 L8 | 端直通管接头 Straight thread connector | 59 | 总库未收录
94 | GB/T3750.1-83 E8 | 管接头 / Pipe joint | 25 | 总库未收录
95 | GB/T3750 L12 | 管接头 / Tube joint | 5 | 总库未收录
96 | GB/T3751 L8/G1/4 | 管接头 / Pipe joint | 31 | 总库未收录
97 | GB/T5780 M14×80 | 螺栓 / Bolt | 37 | 总库未收录
98 | GB/T5781 M10×30 | 螺栓 / Bolt | 69 | 总库未收录
99 | GB/T5782-4CrM16×65 | 螺栓 / Bolt | 31 | 总库未收录
100 | GB/T5782-4CrM20×80 | 螺栓 Bolt | 53 | 总库未收录
101 | GB/T5782-M10×25 | 六角螺栓 / Bolt | 69 | 总库未收录
102 | GB/T5782 M10×35 | 螺栓 Bolt | 57 | 总库未收录
103 | GB/T5782 M6×40 | 螺栓 / Bolt | 13 | 总库未收录
104 | GB/T5782 M8×20 | 螺栓 / Bolt | 13 | 总库未收录
105 | GB/T5783-4CrM16×50 | 螺栓 / Bolt | 27 | 总库未收录
106 | GB/T5783-4CrM16×60 | 螺栓 / Bolt | 49 | 总库未收录
107 | GB/T5783-86 M10×20 | 螺栓 / Bolt | 43 | 总库未收录
108 | GB/T5783-86 M16×50 | 螺栓 / Bolt | 43 | 总库未收录
109 | GB/T5783 M10×20 | 螺栓 / Bolt | 5 | 总库未收录
110 | GB/T5783 M10×25 | 螺栓 / Bolt | 3 | 总库未收录
111 | GB/T5783 M10×30 | 螺栓 / Bolt | 73 | 总库未收录
112 | GB/T5783 M10×35 | 螺栓 Bolt | 61 | 总库未收录
113 | GB/T5783 M10×40 | 螺栓 / Bolt | 3 | 总库未收录
114 | GB/T5783 M10×60 | 螺栓 / Bolt | 5 | 总库未收录
115 | GB/T5783 M12 | 螺栓 / Bolt | 43 | 总库未收录
116 | GB/T5783 M12×20 | 螺栓 / Bolt | 31 | 总库未收录
117 | GB/T5783 M12×25 | 螺栓 / Bolt | 3 | 总库未收录
118 | GB/T5783 M12×30 | 螺栓 / Bolt | 3 | 总库未收录
119 | GB/T5783 M12×40 | 螺栓 / Bolt | 5 | 总库未收录
120 | GB/T5783 M12×45 | 螺栓 / Bolt | 43 | 总库未收录
121 | GB/T5783 M12×55 | 螺栓 / Bolt | 43 | 总库未收录
122 | GB/T5783 M12×65 | 螺栓 / Bolt | 43 | 总库未收录
123 | GB/T5783 M16×20 | 螺栓 / Bolt | 25 | 总库未收录
124 | GB/T5783 M16×40 | 螺栓 / Bolt | 33 | 总库未收录
125 | GB/T5783 M16×45 | 螺栓 / Bolt | 9 | 总库未收录
126 | GB/T5783 M16×50 | 螺栓 / Bolt | 7 | 总库未收录
127 | GB/T5783 M16×70 | 螺栓 / Bolt | 9 | 总库未收录
128 | GB/T5783 M20×45 | 螺栓 / Bolt | 27 | 总库未收录
129 | GB/T5783 M20×65 | 螺栓 / Bolt | 5 | 总库未收录
130 | GB/T5783 M20×70 | 螺栓 Bolt | 53 | 总库未收录
131 | GB/T5783 M20×75 | 螺栓 Bolt | 51 | 总库未收录
132 | GB/T5783 M6×16 | 螺栓 / Bolt | 41 | 总库未收录
133 | GB/T5783-M6 ×20 | 螺栓 / Bolt | 73 | 总库未收录
134 | GB/T5783 M8×16 | 螺栓 Bolt | 61 | 总库未收录
135 | GB/T6170-4Cr M16 | 螺母 / Nut | 27 | 总库未收录
136 | GB/T6170-4Cr M20 | 螺母 Nut | 53 | 总库未收录
137 | GB/T6170 M10 | 螺母 / Nut | 5 | 总库未收录
138 | GB/T6170 M12 | 螺母 / Nut | 3 | 总库未收录
139 | GB/T6170 M14 | 螺母 / Nut | 37 | 总库未收录
140 | GB/T6170 M16 | 螺母 / Nut | 9 | 总库未收录
141 | GB/T6170 M20 | 螺母 / Nut | 3 | 总库未收录
142 | GB/T6170 M24 | 螺母 / Nut | 13 | 总库未收录
143 | GB/T6170 M8 | 螺母 / Nut | 73 | 总库未收录
144 | GB/T6173 M10×1 | 螺母 / Nut | 73 | 总库未收录
145 | GB/T 6173 M20X1.5 | 螺母 / Nut | 47 | 总库未收录
146 | GB/T6178 M10 | 螺母 / Nut | 73 | 总库未收录
147 | GB/T6191 M6×25 | 螺钉 / Screw | 7 | 总库未收录
148 | GB/T65 M5×10 | 螺钉 Screw | 63 | 总库未收录
149 | GB/T67 M10×14 | 销钉 / Dowel | 5 | 总库未收录
150 | GB/T70.1 M10×16 | 销钉 / Dowel | 5 | 总库未收录
151 | GB/T70.1 M10×30 | 螺钉 / Screw | 3 | 总库未收录
152 | GB/T70.1 M12×25 | 螺钉 / Screw | 21 | 总库未收录
153 | GB/T70.1 M16×100 | 螺钉 / Screw | 21 | 总库未收录
154 | GB/T70.1 M16×40 | 螺钉 / Screw | 3 | 总库未收录
155 | GB/T70.1 M30×70 | 螺钉（硅油） / Screw ; 螺钉（簧片） / Screw | 23 | 总库未收录
156 | GB/T70.1 M8×30 | 螺钉 / Screw | 5 | 总库未收录
157 | GB/T70.1 M8×35 | 螺钉（带输出时装） | 23 | 总库未收录
158 | GB/T70.1 M8×60 | 螺钉 / Screw | 3 | 总库未收录
159 | GB/T70 M10×25 | 螺钉 Screw | 61 | 总库未收录
160 | GB/T70 M12×30 | 螺钉 / Screw | 3 | 总库未收录
161 | GB/T73 M6×8 | 螺钉 / Screw | 41 | 总库未收录
162 | GB/T77 M6×14 | 螺钉 Screw | 65 | 总库未收录
163 | GB/T79 M6×16 | 螺钉 / Screw | 41 | 总库未收录
164 | GB/T805 M24 | 螺母 / Nut | 13 | 总库未收录
165 | GB/T812 M30×1.5 | 圆螺母 / Around nut | 69 | 总库未收录
166 | GB/T812 M39×1.5 | 螺母 / Nut | 43 | 总库未收录
167 | GB/T825 M24 | 螺钉 / Screw | 43 | 总库未收录
168 | GB/T848 10 | 垫圈 Washer | 57 | 总库未收录
169 | GB/T849 16 | 垫圈 / Washer | 15 | 总库未收录
170 | GB/T850 16 | 垫圈 / Washer | 15 | 总库未收录
171 | GB/T854 10 | 垫圈 / Washer | 37 | 总库未收录
172 | GB/T855 12 | 双耳止动垫圈 / Washer | 49 | 总库未收录
173 | GB/T855 36 | 双耳止动垫圈 / Washer | 21 | 总库未收录
174 | GB/T856 14 | 垫圈 / Washer | 19 | 总库未收录
175 | GB/T858 30 | 止推垫圈 / Washer | 69 | 总库未收录
176 | GB/T858 39 | 垫圈 / Washer | 43 | 总库未收录
177 | GB/T877 B8×35 | 销 / Pin | 41 | 总库未收录
178 | GB/T879 12×30 | 弹性圆柱销 / Pin | 31 | 总库未收录
179 | GB/T879.1 8×20 | 销 / Pin | 17 | 总库未收录
180 | GB/T879 2.5×12 | 销 Pin | 61 | 总库未收录
181 | GB/T879 3×18 | 销 Pin | 61 | 总库未收录
182 | GB/T879 8×16 | 销 / Pin | 13 | 总库未收录
183 | GB/T882 B6×24 | 销轴 / Pin shaft | 73 | 总库未收录
184 | GB/T889.1 M16 | 螺母 / Nut | 45 | 总库未收录
185 | GB/T893.1 Ø110 | 弹性挡圈 / Elastic retainer ring | 17 | 总库未收录
186 | GB/T893.1 60 | 挡圈 Locking ring | 63 | 总库未收录
187 | GB/T893.1 80 | 挡圈 / Retainer ring | 71 | 总库未收录
188 | GB/T893.2 110 | 挡圈 / Retainer ring | 71 | 总库未收录
189 | GB/T893.2 52 | 挡圈 / Retainer ring | 69 | 总库未收录
190 | GB/T894.1-11 | 挡圈 / Circlips for shaft | 73 | 总库未收录
191 | GB/T894.1 20 | 挡圈 Stop ring | 61 | 总库未收录
192 | GB/T894.1 25 | 挡圈 Stop ring | 61 | 总库未收录
193 | GB/T894.1 55 | 挡圈 / Collar | 13 | 总库未收录
194 | GB/T894.2 15 | 挡圈 / Retainer ring | 69 | 总库未收录
195 | GB/T894.2 25 | 挡圈 / Retainer ring | 69 | 总库未收录
196 | GB/T894.2 28 | 挡圈 / Retainer ring | 69 | 总库未收录
197 | GB/T894.2 50 | 挡圈 / Retainer ring | 71 | 总库未收录
198 | GB/T895.2 18 | 挡圈 / Collar | 13 | 总库未收录
199 | GB/T895.2 22 | 挡圈 / Collar | 13 | 总库未收录
200 | GB/T896 15 | 挡圈 / Collar | 15 | 总库未收录
201 | GB/T898 M10×130 | 螺柱 / Stud | 15 | 总库未收录
202 | GB/T898 M10×25 | 螺柱 / Stud | 5 | 总库未收录
203 | GB/T898 M10×30 | 螺柱 / Stud bolt | 73 | 总库未收录
204 | GB/T898 M10×55 | 螺栓 / Bolt | 43 | 总库未收录
205 | GB/T898 M12×30 | 螺栓 / Bolt | 29 | 总库未收录
206 | GB/T898 M12×45 | 螺柱 / Stud | 3 | 总库未收录
207 | GB/T898 M12×60 | 螺栓 / Bolt | 27 | 总库未收录
208 | GB/T898 M16×140 | 螺柱 / Stud | 15 | 总库未收录
209 | GB/T898 M20×35 | 螺柱 / Stud | 3 | 总库未收录
210 | GB/T899 M10×20 | 螺柱 Stud | 57 | 总库未收录
211 | GB/T91 2×10 | 销 / Split pin | 73 | 总库未收录
212 | GB/T91 2×16 | 销 Pin | 61 | 总库未收录
213 | GB/T91 2×20 | 销 / Pin | 25 | 总库未收录
214 | GB/T91 2.5×20 | 销 / Split pin | 73 | 总库未收录
215 | GB/T91 3.2×16 | 销 / Split pin | 73 | 总库未收录
216 | GB/T91 5×45 | 开口销 / Pin | 21 | 总库未收录
217 | GB/T91 6×50 | 开口销 / Pin | 21 | 总库未收录
218 | GB/T93 10 | 垫圈 / Washer | 3 | 总库未收录
219 | GB/T93 12 | 垫圈 / Washer | 3 | 总库未收录
220 | GB/T93 14 | 垫圈 Washer | 63 | 总库未收录
221 | GB/T93 16 | 垫圈 / Washer | 3 | 总库未收录
222 | GB/T93 20 | 垫圈 / Washer | 3 | 总库未收录
223 | GB/T93 6 | 垫圈 / Washer | 25 | 总库未收录
224 | GB/T93 8 | 垫圈 / Washer | 5 | 总库未收录
225 | GB/T9459 M8×1 | 螺母 Nut | 61 | 总库未收录
226 | GB/T97.1 10 | 垫圈 / Washer | 15 | 总库未收录
227 | GB/T97.1 12 | 垫片 / Gasket | 3 | 总库未收录
228 | GB/T97.1 16 | 平垫圈 / Washer | 31 | 总库未收录
229 | GB/T97.1 20 | 平垫圈 / Washer | 27 | 总库未收录
230 | GB/T97.1 8 | 垫圈 / Plain washer | 75 | 总库未收录
231 | HP3100-200100.1 | 等压出油阀组件 Valve as-isobaric outlet | 63 | 总库未收录
232 | HP3100-200200 | 柱塞偶件 Plunger coupling | 63 | 总库未收录
233 | JB 1001 M22×1.5 | 丝堵（不装燃油泵时用） / Screw plug(For uninstalling fuel pump) | 37 | 总库未收录
234 | JB/T1002 10 | 垫圈 Washer | 59 | 总库未收录
235 | JB/T1002 12 | 垫圈 / Washer | 5 | 总库未收录
236 | JB/T1002 20 | 垫圈 / Washer | 9 | 总库未收录
237 | JGB/T93 6 | 垫圈 / Washer | 41 | 总库未收录
238 | L250-01-021B | 前端挡板 / Front end baffle | 5 | 总库未收录
239 | L250-01-027B | 后端挡板 / Rear end baffle | 5 | 总库未收录
240 | L250-01-047A | 前端凸轮轴轴承 / Front end camshaft | 7 | 总库未收录
241 | L250-01-079 | 后端凸轮轴轴承 / Rear end camshaft | 7 | 总库未收录
242 | L250-01-096 | 罩盖 / Cover | 5 | 总库未收录
243 | L250-01-097 | 罩盖 / Cover | 5 | 总库未收录
244 | L250-01-098 | 罩盖 / Cover | 5 | 总库未收录
245 | L250-06-009 | 螺塞 / Screw plug | 19 | 总库未收录
246 | L250-07-009 | 螺母 / Nut | 21 | 总库未收录
247 | L250-07-012 | 垫圈 / Washer | 21 | 总库未收录
248 | L250-07-052 | 飞轮端齿轮 / Gear | 21 | 总库未收录
249 | L250-07-055 | 螺钉 / Screw | 21 | 总库未收录
250 | L250-07-073 | 卡箍 / Clamping apparatus | 21 | 总库未收录
251 | L250-07-074 | 螺栓 / Bolt | 21 | 总库未收录
252 | L250-07-A052 | 飞轮螺栓（I） / Flywheel bolt | 21 | 总库未收录
253 | L250-07-A053 | 飞轮螺栓（II） / Flywheel bolt | 21 | 总库未收录
254 | L250-12-002 | 推杆体 / Push rod body | 41 | 总库未收录
255 | L250-12-003 | 推杆导筒 / Push rod bush | 41 | 总库未收录
256 | L250-12-018B | 止推盖（不装燃油泵时用） / Pushing cover (For uninstalling fuel pump) | 39 | 总库未收录
257 | L250-12-028B | 调整螺栓 / Adjusting bolt | 41 | 总库未收录
258 | L250-12-029A | 调整螺母 / Adjusting nut | 41 | 总库未收录
259 | L250-12-030A | 挡油盘 / Oil deflector | 41 | 总库未收录
260 | L250-12-036 | 垫片 / Gasket | 41 | 总库未收录
261 | L250-12-046 | 盖板 / Cover | 41 | 总库未收录
262 | L250-12-055 | 防松垫圈 / Locking washer | 37 | 总库未收录
263 | L250-12-057A | 螺栓 / Bolt | 41 | 总库未收录
264 | L250-12-071 | 后凸轮轴 / Bear camshaft | 37 | 总库未收录
265 | L250-12-072 | 接盘 / Connecting plate | 37 | 总库未收录
266 | L250-13-036 | 垫片 / Gasket | 43 | 总库未收录
267 | L250-13-037 | 盖板 / Cover plate | 43 | 总库未收录
268 | L250-60-1501 | 油环（≥825rpm 用） / Oil ring | 41 | 总库未收录
269 | L250-A01-010 | 拉杆螺栓 / Pull rod bolt | 7 | 总库未收录
270 | L250-A01-300 | 油尺组件 / Dipstick component | 7 | 总库未收录
271 | L250-A01-A009 | 主轴承螺栓 / Main bearing stud | 7 | 总库未收录
272 | L250-A01-A017 | 过油法兰垫片 / Gasket | 5 | 总库未收录
273 | L250-A01-A037 | 垫片 / Gasket | 7 | 总库未收录
274 | L250-A12-019B | 油泵顶杆导筒 / Oil pump tappet bush | 41 | 总库未收录
275 | L250-A12-122 | 顶杆箱 / Push rod box | 41 | 总库未收录
276 | L250-A12-A122（≥825rpm） | 顶杆箱 / Push rod box | 41 | 总库未收录
277 | L250-A13-021 | 定距衬套 / Distance bushing | 45 | 总库未收录
278 | L250-A13-048A | 垫片 / Gasket | 43 | 总库未收录
279 | L250-A13-052A | 盖板 / Cover plate | 43 | 总库未收录
280 | L250-A13-208 | 小齿轮 / Pinion ; 小齿轮 / Pinion（用于≥825r/min 机） | 45 | 总库未收录
281 | L250-A13-501B | 调速器座 / Governor seat ; 调速器座 / Governor seat（用于 ≥825r/min 机） | 43 | 总库未收录
282 | L250-A13-502 | 止推环 / Thrust ring | 45 | 总库未收录
283 | L250-A13-508B | 从动锥齿轮 / Driven pinion ; 从动锥齿轮 / Driven pinion | 45 | 总库未收录
284 | L250-A13-540 | 盖板 / Cover plate | 43 | 总库未收录
285 | L250-A13-601 | 枢轴 / Pivot | 43 | 总库未收录
286 | L250-A13-603 | 螺栓 / Bolt | 43 | 总库未收录
287 | L250-A13-621 | 中间小齿轮 / Intermediate pinion | 45 | 总库未收录
288 | L250-A13-622 | 中间大齿轮 / Intermediate gear | 45 | 总库未收录
289 | L250-A13-624 | 螺栓 / Bolt | 45 | 总库未收录
290 | L250-A13-701 | 调速器座 / Governor seat ; 调速器座 / Governor seat（用于 ≥825r/min 机） | 43 | 总库未收录
291 | L250-A13-702 | 小齿轮 / Pinion ; 小齿轮 / Pinion（用于≥825r/min 机） | 45 | 总库未收录
292 | L250B-01-083B | 后端挡板 / Rear end baffle | 5 | 总库未收录
293 | L250-B13-001A | 后盖罩壳 / Rear cover | 43 | 总库未收录
294 | L250-B13-002A | 后端草壳盖板 / Rear cover plate | 43 | 总库未收录
295 | L250-B13-003 | 后端油封上半罩 / Upper cover of rear oil seal | 43 | 总库未收录
296 | L250-B13-004 | 后端泊封下半罩 / Lower cover of rear oil seal | 43 | 总库未收录
297 | L250-B13-100 | 手动盘车装置底座组件 / Bottom seat sub-assy | 43 | 总库未收录
298 | L251-A13-508B | 从动锥齿轮 / Driven pinion ; 从动锥齿轮 / Driven pinion | 45 | 总库未收录
299 | L251-A13-509 | 主动锥齿轮 / Drive pinion ; 主动锥齿轮 / Drive Pinion | 45 | 总库未收录
300 | N26-01-003 | 上主轴瓦 / Upper main bearing | 7 | 总库未收录
301 | N26-01-004 | 下主轴瓦 / Lower main bearing | 7 | 总库未收录
302 | N26-01-005 | 止推轴承下轴瓦 / Lower bush | 5 | 总库未收录
303 | N26-01-006 | 止推轴承上轴瓦 / Upper bush | 5 | 总库未收录
304 | N26-01-007 | 主轴承盖 / Main bearing cover | 7 | 总库未收录
305 | N26-01-008 | 止推轴承盖 / Stop bearing cover | 7 | 总库未收录
306 | N26-01-009 | 前端罩壳 / Front end cover | 3 | 总库未收录
307 | N26-01-013 | 气缸盖螺栓 / Cylinder head stud | 7 | 总库未收录
308 | N26-01-031 | 止推片 / Anti-thrust Gasket | 5 | 总库未收录
309 | N26-01-036 | 进气法兰 / Air intake flange | 7 | 总库未收录
310 | N26-01-068 | 气缸套 / Cylinder liner | 7 | 总库未收录
311 | N26-01-069 | 火焰环 / Flame ring | 3 | 总库未收录
312 | N26-06-006 | 连杆螺钉 / Connecting rod screw | 19 | 总库未收录
313 | N26-06-011 | 上轴瓦 / Upper bearing | 19 | 总库未收录
314 | N26-06-012 | 下轴瓦 / Lower bearing | 19 | 总库未收录
315 | N26-06-021 | 连杆体 / Connecting rod body | 19 | 总库未收录
316 | N26-06-022 | 连杆轴承盖 / Connecting rod bearing cap | 19 | 总库未收录
317 | N26-07-002 | 平衡重 / Counter weight | 21 | 总库未收录
318 | N26-07-003 | 平衡重螺钉 / Screw | 21 | 总库未收录
319 | N26-07-004 | 减振器座（簧片） / Damper seat ; 减振器座（硅油） / Damper seat | 21 | 总库未收录
320 | N26-07-005 | 自由端齿轮（硅油） / Gear ; 自由端齿轮（簧片） / Gear | 21 | 总库未收录
321 | N26-07-032 | 自由端输出法兰 / Flange for fore side | 23 | 总库未收录
322 | N26-14-102 | 弹簧 / Spring | 47 | 总库未收录
323 | Q/GC20401 M10×1 | 螺塞 | 29 | 总库未收录
324 | Q/GC22514 10 | 垫圈 | 29 | 总库未收录
325 | Q/GC22514 22 | 垫圈（不装燃油泵时用） / Washer(For uninstalling fuel pump) | 37 | 总库未收录
326 | TMYI 1GR.1-1 | 中间轴 / Intermediate shaft | 69 | 总库未收录
327 | TMYI IQD-02 | 弯头 / Bent pipe | 69 | 总库未收录
328 | TMYIIQD-03 | 端盖 / End cover | 69 | 总库未收录
329 | TMYIIQD-04 | 配气盘 / Gassing pan | 69 | 总库未收录
330 | TMYIIQD-05 | 弹簧垫圈 / Spring washer | 69 | 总库未收录
331 | TMYIIQD-06 | 丝堵 / Screw plug | 69 | 总库未收录
332 | TMYI IQD-07 | 转子 / Rotor | 69 | 总库未收录
333 | TMYIIQD-08 | 轴套 / Bearing bush | 69 | 总库未收录
334 | TMYI IQD-09 | 垫 / Gasket | 69 | 总库未收录
335 | TMYIIQD-10 | 缸体 / Cylinder body | 69 | 总库未收录
336 | TMYIIQD-28 | 小齿轮 / Small gear | 69 | 总库未收录
337 | TMYIIQD-41 | 叶片 / Vane | 69 | 总库未收录
338 | TMYIIQD-42 | 密封阁 / Seal ring | 69 | 总库未收录
339 | TMYIIQD-43 | 弹簧片 / Spring ring | 69 | 总库未收录
340 | TMYI IQD-44 | 定位销 / Dowel pin | 69 | 总库未收录
341 | TMYIIQDD-8 | 弯头 / Bent pipe | 71 | 总库未收录
342 | TMYI 1QDGL.1-2 | 主动牙轮 / Stepped ariving g cone / 主动牙轮 / Stepped ariving cone | 69 | 总库未收录
343 | TMYI 1QDGL.1-3 | 被动牙轮 / Driven cone | 69 | 总库未收录
344 | TMYI IQDGR.1-1 | 中间支架 / Bracket | 69 | 总库未收录
345 | TMYIIQDGR.1.1-2 | 轴套 / Shaft bush | 69 | 总库未收录
346 | TMYII QDGR.1-13 | 托架 / Pallet | 71 | 总库未收录
347 | TMYIIQDGR.1-14 | 弹簧座 II / Spring seat II | 71 | 总库未收录
348 | TMYIIQDGR.1-15 | 活塞挡圈 / Retainer ring | 71 | 总库未收录
349 | TMYIIQDGR.1-16 | 防尘盖 / Dirt guard | 71 | 总库未收录
350 | TMYIIQDGR.1-2 | 大齿轮 / Big gear | 69 | 总库未收录
351 | TMYI 1QDGR.1-4 | 主动牙轮 / Stepped ariving g cone / 主动牙轮 / Stepped ariving cone | 69 | 总库未收录
352 | TMYI 1QDGR.1-5 | 被动牙轮 / Driven cone | 69 | 总库未收录
353 | TMYI IQDGR.1-6 | 活塞 / Piston | 71 | 总库未收录
354 | TMYIIQDGR.1-7 | 复位弹簧 / Antagonistic spring | 71 | 总库未收录
355 | TMYI IQDGR.1-8 | 弹簧座 I / Spring seat I | 71 | 总库未收录
356 | TMYIIQDGR.2-1 | 法兰 / Flange | 69 | 总库未收录
357 | TMYI IQDGR.2-2 | 机体 / Case | 69 | 总库未收录
358 | TMYIIQDGR.2-3 | 垫 / Gasket | 69 | 总库未收录
359 | TMYII QDHR.1.1-1 | 输出轴 / Output shaft | 69 | 总库未收录
360 | Z260-18A-301 | 活塞销 / Piston pin | 17 | 总库未收录
361 | Z260-18B-101 | 活塞顶 / Piston head | 17 | 总库未收录
362 | Z260-18B-102 | 活塞裙 / Piston skirt | 17 | 总库未收录
363 | Z260-18B-103 | 连接螺栓 / Connecting bolt | 17 | 总库未收录
364 | Z270-05-102 | 螺母 / Nut | 17 | 总库未收录
365 | Z270-05-103 | 垫圈 / Spring washer | 17 | 总库未收录
366 | Z8260-10-001 | 涡轮后接管 Exhaust connecting pipe | 53 | 总库未收录
367 | ZC260-06-019 | 小头衬套 / Capitulum bush | 19 | 总库未收录
368 | ZG170.10-9 | 螺栓 / Bolt | 49 | 总库未收录